## bus_data
BUS_I | BUS_TYPE | Pd | Qd | Gs | Bs | area | Vm | Va | baseKV | zone | Vmax | Vmin
1 | 1 | 0.048714 | 0.012209 | 0 | 0 | 1 | 0.97677 | -0.44746 | 0.4 | 1 | 1.1 | 0.9
2 | 1 | 0.001809 | 0.00045338 | 0 | 0 | 1 | 0.97751 | -0.43284 | 0.4 | 1 | 1.1 | 0.9
3 | 1 | 0.01081 | 0.0027092 | 0 | 0 | 1 | 0.97827 | -0.41809 | 0.4 | 1 | 1.1 | 0.9
20 | 1 | 0.012578 | 0.0031523 | 0 | 0 | 1 | 0.97858 | -0.41202 | 0.4 | 1 | 1.1 | 0.9
19 | 1 | 0.0019742 | 0.00049478 | 0 | 0 | 1 | 0.97879 | -0.40773 | 0.4 | 1 | 1.1 | 0.9
4 | 1 | 0.0047588 | 0.0011927 | 0 | 0 | 1 | 0.9856 | -0.27524 | 0.4 | 1 | 1.1 | 0.9
5 | 1 | 0.011353 | 0.0028454 | 0 | 0 | 1 | 0.98642 | -0.2594 | 0.4 | 1 | 1.1 | 0.9
6 | 1 | 0 | 0 | 0 | 0 | 1 | 0.98369 | -0.31219 | 0.4 | 1 | 1.1 | 0.9
7 | 1 | 0.020275 | 0.0050815 | 0 | 0 | 1 | 0.98851 | -0.21902 | 0.4 | 1 | 1.1 | 0.9
18 | 1 | 0 | 0 | 0 | 0 | 1 | 0.97975 | -0.38907 | 0.4 | 1 | 1.1 | 0.9
15 | 1 | 0.015375 | 0.0038533 | 0 | 0 | 1 | 0.99072 | -0.1766 | 0.4 | 1 | 1.1 | 0.9
17 | 1 | 0.042828 | 0.010734 | 0 | 0 | 1 | 0.99966 | -0.0063997 | 0.4 | 1 | 1.1 | 0.9
16 | 3 | 0.015182 | 0.0038049 | 0 | 0 | 1 | 1 | 0 | 0.4 | 1 | 1.1 | 0.9
8 | 1 | 0.04603 | 0.011536 | 0 | 0 | 1 | 0.99632 | -0.070611 | 0.4 | 1 | 1.1 | 0.9
9 | 1 | 0.042833 | 0.010735 | 0 | 0 | 1 | 0.9935 | -0.1249 | 0.4 | 1 | 1.1 | 0.9
10 | 1 | 0.015203 | 0.0038103 | 0 | 0 | 1 | 0.99693 | -0.058855 | 0.4 | 1 | 1.1 | 0.9
11 | 1 | 0.015182 | 0.0038049 | 0 | 0 | 1 | 0.99324 | -0.12992 | 0.4 | 1 | 1.1 | 0.9
12 | 1 | 0.042837 | 0.010736 | 0 | 0 | 1 | 0.99712 | -0.055129 | 0.4 | 1 | 1.1 | 0.9
13 | 1 | 0.04603 | 0.011536 | 0 | 0 | 1 | 0.99264 | -0.1416 | 0.4 | 1 | 1.1 | 0.9
14 | 1 | 0.036076 | 0.0090414 | 0 | 0 | 1 | 0.99155 | -0.16271 | 0.4 | 1 | 1.1 | 0.9

## generator_data
GEN_BUS | PG | QG | QMAX | QMIN | VG | MBASE | GEN_STATUS | PMAX | PMIN
16 | 0.43328 | 0.10992 | 10 | -10 | 1 | 100 | 1 | 10 | 0

## branch_data
F_BUS | T_BUS | BR_R | BR_X | BR_B | RATE_A | RATE_B | RATE_C | TAP | SHIFT | BR_STATUS | ANGMIN | ANGMAX | P_in | Q_in | P_out | Q_out
1 | 2 | 1.2838 | 0.82163 | 2.1558e-09 | 0 | 0 | 0 | 0 | 0 | 1 | -90 | 90 | -0.048713 | -0.012209 | 0.048747 | 0.012231
2 | 3 | 1.252 | 0.80127 | 2.1024e-09 | 0 | 0 | 0 | 0 | 0 | 1 | -90 | 90 | -0.050556 | -0.012684 | 0.050591 | 0.012707
3 | 20 | 0.42437 | 0.27159 | 7.1262e-10 | 0 | 0 | 0 | 0 | 0 | 1 | -90 | 90 | -0.061401 | -0.015416 | 0.061419 | 0.015427
20 | 19 | 0.2496 | 0.15974 | 4.1915e-10 | 0 | 0 | 0 | 0 | 0 | 1 | -90 | 90 | -0.073996 | -0.018579 | 0.074011 | 0.018589
19 | 18 | 1.0566 | 0.67624 | 1.7744e-09 | 0 | 0 | 0 | 0 | 0 | 1 | -90 | 90 | -0.075986 | -0.019084 | 0.076053 | 0.019127
4 | 5 | 0.85584 | 0.54774 | 1.4372e-09 | 0 | 0 | 0 | 0 | 0 | 1 | -90 | 90 | -0.081228 | -0.020584 | 0.08129 | 0.020624
4 | 6 | 2.1161 | 1.3543 | 3.5535e-09 | 0 | 0 | 0 | 0 | 0 | 1 | -90 | 90 | 0.07647 | 0.019392 | -0.076334 | -0.019305
5 | 7 | 1.9187 | 1.2279 | 3.2219e-09 | 0 | 0 | 0 | 0 | 0 | 1 | -90 | 90 | -0.092643 | -0.023469 | 0.092823 | 0.023584
6 | 18 | 4.3766 | 2.801 | 7.3496e-09 | 0 | 0 | 0 | 0 | 0 | 1 | -90 | 90 | 0.076334 | 0.019306 | -0.076053 | -0.019127
7 | 15 | 1.6585 | 1.0614 | 2.785e-09 | 0 | 0 | 0 | 0 | 0 | 1 | -90 | 90 | -0.1131 | -0.028665 | 0.11333 | 0.028813
15 | 17 | 5.9188 | 3.788 | 9.9392e-09 | 0 | 0 | 0 | 0 | 0 | 1 | -90 | 90 | -0.1287 | -0.032666 | 0.12977 | 0.033346
17 | 16 | 0.1682 | 0.10765 | 5.6492e-10 | 0 | 0 | 0 | 0 | 0 | 1 | -90 | 90 | -0.1726 | -0.044079 | 0.17265 | 0.044113
16 | 12 | 1.009 | 0.64578 | 3.3889e-09 | 0 | 0 | 0 | 0 | 0 | 1 | -90 | 90 | 0.24545 | 0.062003 | -0.2448 | -0.06159
8 | 9 | 1.7191 | 1.1002 | 2.8869e-09 | 0 | 0 | 0 | 0 | 0 | 1 | -90 | 90 | 0.14059 | 0.035417 | -0.14023 | -0.035184
8 | 10 | 0.28117 | 0.17995 | 9.443e-10 | 0 | 0 | 0 | 0 | 0 | 1 | -90 | 90 | -0.18662 | -0.046953 | 0.18673 | 0.04702
9 | 11 | 0.22791 | 0.14586 | 3.8272e-10 | 0 | 0 | 0 | 0 | 0 | 1 | -90 | 90 | 0.097393 | 0.024449 | -0.09737 | -0.024435
10 | 12 | 0.082443 | 0.052763 | 2.7689e-10 | 0 | 0 | 0 | 0 | 0 | 1 | -90 | 90 | -0.20193 | -0.050831 | 0.20196 | 0.050854
11 | 13 | 0.62893 | 0.40251 | 1.0561e-09 | 0 | 0 | 0 | 0 | 0 | 1 | -90 | 90 | 0.082188 | 0.02063 | -0.082142 | -0.020601
13 | 14 | 2.5814 | 1.6521 | 4.3348e-09 | 0 | 0 | 0 | 0 | 0 | 1 | -90 | 90 | 0.036112 | 0.0090643 | -0.036076 | -0.0090414