## bus_data
BUS_I | BUS_TYPE | Pd | Qd | Gs | Bs | area | Vm | Va | baseKV | zone | Vmax | Vmin
1 | 3 | 0.060502 | 0.015163 | 0 | 0 | 1 | 1 | 0 | 0.4 | 1 | 1.1 | 0.9
2 | 1 | 0 | 0 | 0 | 0 | 1 | 0.99781 | -0.041431 | 0.4 | 1 | 1.1 | 0.9
3 | 1 | 0.060695 | 0.015211 | 0 | 0 | 1 | 0.99483 | -0.097989 | 0.4 | 1 | 1.1 | 0.9
4 | 1 | 0 | 0 | 0 | 0 | 1 | 0.9932 | -0.12908 | 0.4 | 1 | 1.1 | 0.9
5 | 1 | 0 | 0 | 0 | 0 | 1 | 0.98981 | -0.19375 | 0.4 | 1 | 1.1 | 0.9
18 | 1 | 0.015967 | 0.0040018 | 0 | 0 | 1 | 0.9889 | -0.21123 | 0.4 | 1 | 1.1 | 0.9
16 | 1 | 0.0080903 | 0.0020276 | 0 | 0 | 1 | 0.98735 | -0.24104 | 0.4 | 1 | 1.1 | 0.9
6 | 1 | 0.002937 | 0.00073608 | 0 | 0 | 1 | 0.97261 | -0.52834 | 0.4 | 1 | 1.1 | 0.9
7 | 1 | 0.028965 | 0.0072593 | 0 | 0 | 1 | 0.97247 | -0.53105 | 0.4 | 1 | 1.1 | 0.9
8 | 1 | 0.011321 | 0.0028374 | 0 | 0 | 1 | 0.9735 | -0.5109 | 0.4 | 1 | 1.1 | 0.9
9 | 1 | 0 | 0 | 0 | 0 | 1 | 0.97219 | -0.53675 | 0.4 | 1 | 1.1 | 0.9
10 | 1 | 0.025972 | 0.0065092 | 0 | 0 | 1 | 0.9742 | -0.49703 | 0.4 | 1 | 1.1 | 0.9
25 | 1 | 0 | 0 | 0 | 0 | 1 | 0.97195 | -0.54141 | 0.4 | 1 | 1.1 | 0.9
11 | 1 | 0 | 0 | 0 | 0 | 1 | 0.97748 | -0.43251 | 0.4 | 1 | 1.1 | 0.9
26 | 1 | 0.012003 | 0.0030081 | 0 | 0 | 1 | 0.97168 | -0.54683 | 0.4 | 1 | 1.1 | 0.9
24 | 1 | 0.0095704 | 0.0023986 | 0 | 0 | 1 | 0.97165 | -0.54729 | 0.4 | 1 | 1.1 | 0.9
12 | 1 | 0 | 0 | 0 | 0 | 1 | 0.98219 | -0.34087 | 0.4 | 1 | 1.1 | 0.9
13 | 1 | 0 | 0 | 0 | 0 | 1 | 0.9769 | -0.44406 | 0.4 | 1 | 1.1 | 0.9
19 | 1 | 0.0067567 | 0.0016934 | 0 | 0 | 1 | 0.98191 | -0.34623 | 0.4 | 1 | 1.1 | 0.9
17 | 1 | 0.023765 | 0.005956 | 0 | 0 | 1 | 0.98409 | -0.30402 | 0.4 | 1 | 1.1 | 0.9
20 | 1 | 0.025766 | 0.0064576 | 0 | 0 | 1 | 0.97557 | -0.47011 | 0.4 | 1 | 1.1 | 0.9
15 | 1 | 0.025337 | 0.00635 | 0 | 0 | 1 | 0.98487 | -0.28895 | 0.4 | 1 | 1.1 | 0.9
21 | 1 | 0.0072459 | 0.001816 | 0 | 0 | 1 | 0.97541 | -0.47323 | 0.4 | 1 | 1.1 | 0.9
14 | 1 | 0.02011 | 0.0050401 | 0 | 0 | 1 | 0.9861 | -0.26524 | 0.4 | 1 | 1.1 | 0.9

## generator_data
GEN_BUS | PG | QG | QMAX | QMIN | VG | MBASE | GEN_STATUS | PMAX | PMIN
1 | 0.3497 | 0.089464 | 10 | -10 | 1 | 100 | 1 | 10 | 0

## branch_data
F_BUS | T_BUS | BR_R | BR_X | BR_B | RATE_A | RATE_B | RATE_C | TAP | SHIFT | BR_STATUS | ANGMIN | ANGMAX | P_in | Q_in | P_out | Q_out
1 | 2 | 0.65127 | 0.41682 | 3.281e-09 | 0 | 0 | 0 | 0 | 0 | 1 | -90 | 90 | 0.2892 | 0.0743 | -0.28862 | -0.073929
2 | 3 | 0.88448 | 0.56607 | 4.4559e-09 | 0 | 0 | 0 | 0 | 0 | 1 | -90 | 90 | 0.28862 | 0.073929 | -0.28783 | -0.073425
3 | 4 | 0.6152 | 0.39373 | 3.0992e-09 | 0 | 0 | 0 | 0 | 0 | 1 | -90 | 90 | 0.22713 | 0.058213 | -0.22679 | -0.057995
4 | 5 | 1.2732 | 0.81484 | 6.4141e-09 | 0 | 0 | 0 | 0 | 0 | 1 | -90 | 90 | 0.22679 | 0.057995 | -0.22608 | -0.057543
5 | 18 | 0.34274 | 0.21936 | 1.7267e-09 | 0 | 0 | 0 | 0 | 0 | 1 | -90 | 90 | 0.22608 | 0.057543 | -0.22589 | -0.057422
18 | 16 | 0.62756 | 0.40164 | 3.1615e-09 | 0 | 0 | 0 | 0 | 0 | 1 | -90 | 90 | 0.20992 | 0.05342 | -0.20962 | -0.053228
16 | 14 | 0.52879 | 0.33843 | 2.6639e-09 | 0 | 0 | 0 | 0 | 0 | 1 | -90 | 90 | 0.20153 | 0.0512 | -0.2013 | -0.05105
6 | 7 | 0.22772 | 0.14574 | 3.8241e-10 | 0 | 0 | 0 | 0 | 0 | 1 | -90 | 90 | 0.05056 | 0.01268 | -0.050553 | -0.012676
6 | 8 | 1.3842 | 0.88588 | 2.3244e-09 | 0 | 0 | 0 | 0 | 0 | 1 | -90 | 90 | -0.053497 | -0.013416 | 0.053541 | 0.013444
7 | 9 | 1.1197 | 0.71659 | 1.8802e-09 | 0 | 0 | 0 | 0 | 0 | 1 | -90 | 90 | 0.021589 | 0.0054164 | -0.021583 | -0.0054128
8 | 10 | 0.91002 | 0.58241 | 1.5282e-09 | 0 | 0 | 0 | 0 | 0 | 1 | -90 | 90 | -0.064862 | -0.016282 | 0.064905 | 0.016309
9 | 25 | 0.91406 | 0.585 | 1.535e-09 | 0 | 0 | 0 | 0 | 0 | 1 | -90 | 90 | 0.021583 | 0.0054128 | -0.021578 | -0.0054099
10 | 11 | 3.0339 | 1.9417 | 5.0948e-09 | 0 | 0 | 0 | 0 | 0 | 1 | -90 | 90 | -0.090876 | -0.022818 | 0.091157 | 0.022998
25 | 26 | 1.9113 | 1.2232 | 3.2096e-09 | 0 | 0 | 0 | 0 | 0 | 1 | -90 | 90 | 0.012005 | 0.00301 | -0.012002 | -0.0030083
25 | 24 | 2.5994 | 1.6636 | 4.365e-09 | 0 | 0 | 0 | 0 | 0 | 1 | -90 | 90 | 0.0095728 | 0.0024 | -0.0095701 | -0.0023987
11 | 12 | 3.1859 | 2.039 | 5.35e-09 | 0 | 0 | 0 | 0 | 0 | 1 | -90 | 90 | -0.12423 | -0.031308 | 0.12478 | 0.031658
11 | 13 | 1.4967 | 0.9579 | 2.5134e-09 | 0 | 0 | 0 | 0 | 0 | 1 | -90 | 90 | 0.033072 | 0.0083113 | -0.033053 | -0.0082999
12 | 19 | 3.4286 | 2.1943 | 5.7575e-09 | 0 | 0 | 0 | 0 | 0 | 1 | -90 | 90 | 0.0067584 | 0.001694 | -0.0067567 | -0.0016934
12 | 17 | 1.2229 | 0.78268 | 2.0537e-09 | 0 | 0 | 0 | 0 | 0 | 1 | -90 | 90 | -0.13153 | -0.033351 | 0.13177 | 0.033501
13 | 20 | 3.3717 | 2.1579 | 5.662e-09 | 0 | 0 | 0 | 0 | 0 | 1 | -90 | 90 | 0.033053 | 0.0082999 | -0.033012 | -0.0082742
17 | 15 | 0.42428 | 0.27154 | 1.425e-09 | 0 | 0 | 0 | 0 | 0 | 1 | -90 | 90 | -0.15553 | -0.039457 | 0.15565 | 0.039529
20 | 21 | 1.8349 | 1.1743 | 3.0813e-09 | 0 | 0 | 0 | 0 | 0 | 1 | -90 | 90 | 0.0072468 | 0.0018164 | -0.0072457 | -0.001816
15 | 14 | 0.57454 | 0.36771 | 2.8944e-09 | 0 | 0 | 0 | 0 | 0 | 1 | -90 | 90 | -0.18098 | -0.045878 | 0.18119 | 0.04601