## bus_data
BUS_I | BUS_TYPE | Pd | Qd | Gs | Bs | area | Vm | Va | baseKV | zone | Vmax | Vmin
1 | 1 | 0.022953 | 0.0057526 | 0 | 0 | 1 | 0.98715 | -0.24729 | 0.4 | 1 | 1.1 | 0.9
2 | 1 | 0.0066478 | 0.0016661 | 0 | 0 | 1 | 0.98717 | -0.24691 | 0.4 | 1 | 1.1 | 0.9
3 | 1 | 0.014773 | 0.0037024 | 0 | 0 | 1 | 0.98659 | -0.25832 | 0.4 | 1 | 1.1 | 0.9
4 | 1 | 0 | 0 | 0 | 0 | 1 | 0.9883 | -0.22494 | 0.4 | 1 | 1.1 | 0.9
5 | 1 | 0.0056537 | 0.001417 | 0 | 0 | 1 | 0.9865 | -0.26004 | 0.4 | 1 | 1.1 | 0.9
38 | 1 | 0.0026456 | 0.00066305 | 0 | 0 | 1 | 0.98811 | -0.22866 | 0.4 | 1 | 1.1 | 0.9
35 | 1 | 0.0053984 | 0.001353 | 0 | 0 | 1 | 0.98973 | -0.19722 | 0.4 | 1 | 1.1 | 0.9
62 | 1 | 0.0057401 | 0.0014386 | 0 | 0 | 1 | 0.98631 | -0.26366 | 0.4 | 1 | 1.1 | 0.9
59 | 1 | 0 | 0 | 0 | 0 | 1 | 0.98799 | -0.23111 | 0.4 | 1 | 1.1 | 0.9
36 | 1 | 0.016799 | 0.0042101 | 0 | 0 | 1 | 0.99063 | -0.17984 | 0.4 | 1 | 1.1 | 0.9
61 | 1 | 0.0058053 | 0.001455 | 0 | 0 | 1 | 0.98631 | -0.26383 | 0.4 | 1 | 1.1 | 0.9
6 | 1 | 0.013663 | 0.0034242 | 0 | 0 | 1 | 0.98412 | -0.30333 | 0.4 | 1 | 1.1 | 0.9
7 | 1 | 0.0048178 | 0.0012075 | 0 | 0 | 1 | 0.98537 | -0.27905 | 0.4 | 1 | 1.1 | 0.9
8 | 1 | 0.0030184 | 0.00075649 | 0 | 0 | 1 | 0.98394 | -0.30676 | 0.4 | 1 | 1.1 | 0.9
9 | 1 | 0 | 0 | 0 | 0 | 1 | 0.98744 | -0.23913 | 0.4 | 1 | 1.1 | 0.9
10 | 1 | 0.003731 | 0.00093508 | 0 | 0 | 1 | 0.98243 | -0.33608 | 0.4 | 1 | 1.1 | 0.9
13 | 1 | 0 | 0 | 0 | 0 | 1 | 0.98536 | -0.27957 | 0.4 | 1 | 1.1 | 0.9
11 | 1 | 0.0042185 | 0.0010573 | 0 | 0 | 1 | 0.99076 | -0.17543 | 0.4 | 1 | 1.1 | 0.9
45 | 1 | 0.0027654 | 0.00069307 | 0 | 0 | 1 | 0.98097 | -0.36446 | 0.4 | 1 | 1.1 | 0.9
60 | 1 | 0.0021567 | 0.00054051 | 0 | 0 | 1 | 0.984 | -0.30589 | 0.4 | 1 | 1.1 | 0.9
12 | 1 | 0 | 0 | 0 | 0 | 1 | 0.99217 | -0.14846 | 0.4 | 1 | 1.1 | 0.9
25 | 1 | 0.0027756 | 0.00069563 | 0 | 0 | 1 | 0.98077 | -0.36832 | 0.4 | 1 | 1.1 | 0.9
14 | 1 | 0.0042374 | 0.001062 | 0 | 0 | 1 | 0.99368 | -0.11972 | 0.4 | 1 | 1.1 | 0.9
15 | 1 | 0.0046447 | 0.0011641 | 0 | 0 | 1 | 0.9957 | -0.081397 | 0.4 | 1 | 1.1 | 0.9
57 | 1 | 0.0023335 | 0.00058484 | 0 | 0 | 1 | 0.98364 | -0.31292 | 0.4 | 1 | 1.1 | 0.9
16 | 1 | 0 | 0 | 0 | 0 | 1 | 0.99631 | -0.069848 | 0.4 | 1 | 1.1 | 0.9
20 | 1 | 0.012769 | 0.0032002 | 0 | 0 | 1 | 0.99749 | -0.047503 | 0.4 | 1 | 1.1 | 0.9
17 | 1 | 0.004002 | 0.001003 | 0 | 0 | 1 | 0.99617 | -0.072537 | 0.4 | 1 | 1.1 | 0.9
43 | 3 | 0.0089795 | 0.0022505 | 0 | 0 | 1 | 1 | 0 | 0.4 | 1 | 1.1 | 0.9
18 | 1 | 0.0058243 | 0.0014597 | 0 | 0 | 1 | 0.99604 | -0.074994 | 0.4 | 1 | 1.1 | 0.9
19 | 1 | 0.007134 | 0.0017879 | 0 | 0 | 1 | 0.9959 | -0.077607 | 0.4 | 1 | 1.1 | 0.9
21 | 1 | 0 | 0 | 0 | 0 | 1 | 0.97289 | -0.52295 | 0.4 | 1 | 1.1 | 0.9
27 | 1 | 0.013441 | 0.0033687 | 0 | 0 | 1 | 0.97242 | -0.53219 | 0.4 | 1 | 1.1 | 0.9
28 | 1 | 0.0058026 | 0.0014543 | 0 | 0 | 1 | 0.97319 | -0.51692 | 0.4 | 1 | 1.1 | 0.9
42 | 1 | 0 | 0 | 0 | 0 | 1 | 0.99643 | -0.068181 | 0.4 | 1 | 1.1 | 0.9
31 | 1 | 0 | 0 | 0 | 0 | 1 | 0.97373 | -0.50633 | 0.4 | 1 | 1.1 | 0.9
22 | 1 | 0.0032024 | 0.00080259 | 0 | 0 | 1 | 0.97688 | -0.44435 | 0.4 | 1 | 1.1 | 0.9
23 | 1 | 0.01114 | 0.002792 | 0 | 0 | 1 | 0.979 | -0.40273 | 0.4 | 1 | 1.1 | 0.9
24 | 1 | 0.026667 | 0.0066834 | 0 | 0 | 1 | 0.97606 | -0.46035 | 0.4 | 1 | 1.1 | 0.9
26 | 1 | 0.0041305 | 0.0010352 | 0 | 0 | 1 | 0.97438 | -0.49356 | 0.4 | 1 | 1.1 | 0.9
33 | 1 | 0.0039331 | 0.00098572 | 0 | 0 | 1 | 0.97434 | -0.4943 | 0.4 | 1 | 1.1 | 0.9
34 | 1 | 0.0032147 | 0.00080568 | 0 | 0 | 1 | 0.97375 | -0.50583 | 0.4 | 1 | 1.1 | 0.9
30 | 1 | 0 | 0 | 0 | 0 | 1 | 0.97356 | -0.50957 | 0.4 | 1 | 1.1 | 0.9
29 | 1 | 0.012217 | 0.0030619 | 0 | 0 | 1 | 0.9734 | -0.51278 | 0.4 | 1 | 1.1 | 0.9
32 | 1 | 0.0037914 | 0.00095021 | 0 | 0 | 1 | 0.97346 | -0.51163 | 0.4 | 1 | 1.1 | 0.9
51 | 1 | 0.006263 | 0.0015696 | 0 | 0 | 1 | 0.97342 | -0.51248 | 0.4 | 1 | 1.1 | 0.9
37 | 1 | 0.018657 | 0.0046759 | 0 | 0 | 1 | 0.99221 | -0.14937 | 0.4 | 1 | 1.1 | 0.9
44 | 1 | 0.027192 | 0.0068149 | 0 | 0 | 1 | 0.99403 | -0.11425 | 0.4 | 1 | 1.1 | 0.9
58 | 1 | 0.0042033 | 0.0010534 | 0 | 0 | 1 | 0.98791 | -0.23269 | 0.4 | 1 | 1.1 | 0.9
39 | 1 | 0.013163 | 0.0032988 | 0 | 0 | 1 | 0.99481 | -0.099571 | 0.4 | 1 | 1.1 | 0.9
40 | 1 | 0.021714 | 0.0054421 | 0 | 0 | 1 | 0.99557 | -0.084845 | 0.4 | 1 | 1.1 | 0.9
41 | 1 | 0.013471 | 0.0033763 | 0 | 0 | 1 | 0.9948 | -0.099667 | 0.4 | 1 | 1.1 | 0.9
46 | 1 | 0.0049214 | 0.0012334 | 0 | 0 | 1 | 0.98241 | -0.33696 | 0.4 | 1 | 1.1 | 0.9
47 | 1 | 0.0045873 | 0.0011497 | 0 | 0 | 1 | 0.98147 | -0.35548 | 0.4 | 1 | 1.1 | 0.9
48 | 1 | 0.0022416 | 0.0005618 | 0 | 0 | 1 | 0.9829 | -0.32735 | 0.4 | 1 | 1.1 | 0.9
49 | 1 | 0 | 0 | 0 | 0 | 1 | 0.9814 | -0.3568 | 0.4 | 1 | 1.1 | 0.9
50 | 1 | 0.0026442 | 0.0006627 | 0 | 0 | 1 | 0.98302 | -0.32513 | 0.4 | 1 | 1.1 | 0.9
55 | 1 | 0.0034553 | 0.00086597 | 0 | 0 | 1 | 0.98098 | -0.36497 | 0.4 | 1 | 1.1 | 0.9
56 | 1 | 0.002449 | 0.00061378 | 0 | 0 | 1 | 0.98139 | -0.35691 | 0.4 | 1 | 1.1 | 0.9
54 | 1 | 0.0021743 | 0.00054492 | 0 | 0 | 1 | 0.98078 | -0.369 | 0.4 | 1 | 1.1 | 0.9
52 | 1 | 0.0030864 | 0.00077353 | 0 | 0 | 1 | 0.98065 | -0.37147 | 0.4 | 1 | 1.1 | 0.9
53 | 1 | 0.0033039 | 0.00082804 | 0 | 0 | 1 | 0.98058 | -0.37284 | 0.4 | 1 | 1.1 | 0.9

## generator_data
GEN_BUS | PG | QG | QMAX | QMIN | VG | MBASE | GEN_STATUS | PMAX | PMIN
43 | 0.39949 | 0.10203 | 10 | -10 | 1 | 100 | 1 | 10 | 0

## branch_data
F_BUS | T_BUS | BR_R | BR_X | BR_B | RATE_A | RATE_B | RATE_C | TAP | SHIFT | BR_STATUS | ANGMIN | ANGMAX | P_in | Q_in | P_out | Q_out
1 | 2 | 0.029893 | 0.019132 | 5.0198e-11 | 0 | 0 | 0 | 0 | 0 | 1 | -90 | 90 | -0.054945 | -0.013778 | 0.054946 | 0.013779
1 | 3 | 1.5059 | 0.96378 | 2.5288e-09 | 0 | 0 | 0 | 0 | 0 | 1 | -90 | 90 | 0.031992 | 0.0080253 | -0.031975 | -0.0080148
2 | 4 | 1.5608 | 0.99894 | 2.6211e-09 | 0 | 0 | 0 | 0 | 0 | 1 | -90 | 90 | -0.061594 | -0.015445 | 0.061659 | 0.015486
3 | 5 | 0.43555 | 0.27875 | 7.3141e-10 | 0 | 0 | 0 | 0 | 0 | 1 | -90 | 90 | 0.017203 | 0.0043124 | -0.017201 | -0.0043116
4 | 38 | 2.3768 | 1.5212 | 3.9913e-09 | 0 | 0 | 0 | 0 | 0 | 1 | -90 | 90 | 0.0068509 | 0.0017167 | -0.0068497 | -0.0017163
4 | 35 | 1.776 | 1.1367 | 2.9824e-09 | 0 | 0 | 0 | 0 | 0 | 1 | -90 | 90 | -0.068509 | -0.017202 | 0.0686 | 0.01726
5 | 62 | 1.3676 | 0.87525 | 2.2965e-09 | 0 | 0 | 0 | 0 | 0 | 1 | -90 | 90 | 0.011547 | 0.0028946 | -0.011545 | -0.0028936
38 | 59 | 2.5525 | 1.6336 | 4.2863e-09 | 0 | 0 | 0 | 0 | 0 | 1 | -90 | 90 | 0.0042041 | 0.0010533 | -0.0042036 | -0.0010534
35 | 36 | 1.0346 | 0.66215 | 1.7374e-09 | 0 | 0 | 0 | 0 | 0 | 1 | -90 | 90 | -0.073999 | -0.018613 | 0.07406 | 0.018652
62 | 61 | 0.12828 | 0.0821 | 2.1542e-10 | 0 | 0 | 0 | 0 | 0 | 1 | -90 | 90 | 0.0058054 | 0.001455 | -0.0058053 | -0.001455
59 | 58 | 1.6504 | 1.0563 | 2.7715e-09 | 0 | 0 | 0 | 0 | 0 | 1 | -90 | 90 | 0.0042036 | 0.0010534 | -0.0042033 | -0.0010534
36 | 37 | 1.4812 | 0.94795 | 2.4873e-09 | 0 | 0 | 0 | 0 | 0 | 1 | -90 | 90 | -0.090859 | -0.022862 | 0.090991 | 0.022947
6 | 7 | 0.88123 | 0.56399 | 1.4798e-09 | 0 | 0 | 0 | 0 | 0 | 1 | -90 | 90 | -0.12059 | -0.030545 | 0.12073 | 0.030635
6 | 8 | 0.14011 | 0.089668 | 2.3528e-10 | 0 | 0 | 0 | 0 | 0 | 1 | -90 | 90 | 0.10693 | 0.027121 | -0.10691 | -0.02711
7 | 9 | 1.3976 | 0.89444 | 2.3469e-09 | 0 | 0 | 0 | 0 | 0 | 1 | -90 | 90 | -0.12555 | -0.031843 | 0.12579 | 0.031997
8 | 10 | 1.2324 | 0.78874 | 2.0695e-09 | 0 | 0 | 0 | 0 | 0 | 1 | -90 | 90 | 0.10389 | 0.026354 | -0.10375 | -0.02626
9 | 13 | 5.2865 | 3.3834 | 8.8775e-09 | 0 | 0 | 0 | 0 | 0 | 1 | -90 | 90 | 0.033526 | 0.0084656 | -0.033462 | -0.008425
9 | 11 | 1.7685 | 1.1318 | 5.9395e-09 | 0 | 0 | 0 | 0 | 0 | 1 | -90 | 90 | -0.15932 | -0.040462 | 0.15981 | 0.040775
10 | 45 | 1.234 | 0.78977 | 2.0723e-09 | 0 | 0 | 0 | 0 | 0 | 1 | -90 | 90 | 0.10002 | 0.025325 | -0.099879 | -0.025238
13 | 60 | 3.429 | 2.1946 | 5.7582e-09 | 0 | 0 | 0 | 0 | 0 | 1 | -90 | 90 | 0.033462 | 0.008425 | -0.033419 | -0.0083987
11 | 12 | 0.73293 | 0.46907 | 2.4616e-09 | 0 | 0 | 0 | 0 | 0 | 1 | -90 | 90 | -0.16403 | -0.041833 | 0.16424 | 0.041969
45 | 25 | 0.17246 | 0.11037 | 2.8961e-10 | 0 | 0 | 0 | 0 | 0 | 1 | -90 | 90 | 0.097114 | 0.024545 | -0.097096 | -0.024534
60 | 57 | 0.97766 | 0.6257 | 1.6418e-09 | 0 | 0 | 0 | 0 | 0 | 1 | -90 | 90 | 0.031263 | 0.0078582 | -0.031252 | -0.0078516
12 | 14 | 0.78308 | 0.50117 | 2.63e-09 | 0 | 0 | 0 | 0 | 0 | 1 | -90 | 90 | -0.16424 | -0.041969 | 0.16447 | 0.042115
25 | 23 | 1.5789 | 1.0105 | 2.6514e-09 | 0 | 0 | 0 | 0 | 0 | 1 | -90 | 90 | 0.09432 | 0.023838 | -0.094165 | -0.023739
14 | 15 | 1.0213 | 0.65365 | 3.4302e-09 | 0 | 0 | 0 | 0 | 0 | 1 | -90 | 90 | -0.16871 | -0.043177 | 0.16902 | 0.043377
15 | 16 | 0.30021 | 0.19214 | 1.0083e-09 | 0 | 0 | 0 | 0 | 0 | 1 | -90 | 90 | -0.17367 | -0.044541 | 0.17376 | 0.044604
57 | 50 | 1.8326 | 1.1729 | 3.0775e-09 | 0 | 0 | 0 | 0 | 0 | 1 | -90 | 90 | 0.028919 | 0.0072668 | -0.028902 | -0.0072563
16 | 20 | 0.52941 | 0.33882 | 1.778e-09 | 0 | 0 | 0 | 0 | 0 | 1 | -90 | 90 | -0.19073 | -0.048857 | 0.19093 | 0.048989
16 | 17 | 0.70518 | 0.45131 | 1.1842e-09 | 0 | 0 | 0 | 0 | 0 | 1 | -90 | 90 | 0.016965 | 0.0042531 | -0.016963 | -0.0042518
20 | 43 | 1.0578 | 0.67699 | 3.5527e-09 | 0 | 0 | 0 | 0 | 0 | 1 | -90 | 90 | -0.2037 | -0.052189 | 0.20417 | 0.05249
17 | 18 | 0.84324 | 0.53968 | 1.416e-09 | 0 | 0 | 0 | 0 | 0 | 1 | -90 | 90 | 0.012961 | 0.0032488 | -0.012959 | -0.003248
43 | 42 | 1.6476 | 1.0545 | 5.5336e-09 | 0 | 0 | 0 | 0 | 0 | 1 | -90 | 90 | 0.18634 | 0.047292 | -0.18573 | -0.046902
18 | 19 | 1.6284 | 1.0422 | 2.7346e-09 | 0 | 0 | 0 | 0 | 0 | 1 | -90 | 90 | 0.0071349 | 0.0017882 | -0.007134 | -0.0017879
21 | 27 | 2.9154 | 1.8658 | 4.8957e-09 | 0 | 0 | 0 | 0 | 0 | 1 | -90 | 90 | 0.013447 | 0.0033722 | -0.013441 | -0.0033689
21 | 28 | 1.9034 | 1.2182 | 3.1963e-09 | 0 | 0 | 0 | 0 | 0 | 1 | -90 | 90 | -0.013447 | -0.0033722 | 0.013451 | 0.0033744
28 | 31 | 2.3375 | 1.496 | 3.9253e-09 | 0 | 0 | 0 | 0 | 0 | 1 | -90 | 90 | -0.019253 | -0.0048287 | 0.019263 | 0.0048345
42 | 44 | 1.4988 | 0.95922 | 2.5169e-09 | 0 | 0 | 0 | 0 | 0 | 1 | -90 | 90 | 0.13733 | 0.034749 | -0.13702 | -0.034556
42 | 40 | 1.5325 | 0.98081 | 2.5735e-09 | 0 | 0 | 0 | 0 | 0 | 1 | -90 | 90 | 0.048405 | 0.012153 | -0.048367 | -0.012129
31 | 34 | 0.050749 | 0.032479 | 8.522e-11 | 0 | 0 | 0 | 0 | 0 | 1 | -90 | 90 | -0.041541 | -0.01042 | 0.041542 | 0.010421
31 | 30 | 0.61977 | 0.39665 | 1.0408e-09 | 0 | 0 | 0 | 0 | 0 | 1 | -90 | 90 | 0.022278 | 0.0055857 | -0.022274 | -0.0055836
22 | 23 | 2.1578 | 1.381 | 3.6236e-09 | 0 | 0 | 0 | 0 | 0 | 1 | -90 | 90 | -0.08286 | -0.020842 | 0.083025 | 0.020947
22 | 24 | 0.86058 | 0.55077 | 1.4451e-09 | 0 | 0 | 0 | 0 | 0 | 1 | -90 | 90 | 0.079657 | 0.02004 | -0.079596 | -0.020001
24 | 26 | 2.6822 | 1.7166 | 4.5042e-09 | 0 | 0 | 0 | 0 | 0 | 1 | -90 | 90 | 0.05293 | 0.013317 | -0.052846 | -0.013264
26 | 33 | 0.06462 | 0.041357 | 1.0851e-10 | 0 | 0 | 0 | 0 | 0 | 1 | -90 | 90 | 0.048716 | 0.012229 | -0.048714 | -0.012228
33 | 34 | 1.0958 | 0.70131 | 1.8401e-09 | 0 | 0 | 0 | 0 | 0 | 1 | -90 | 90 | 0.044781 | 0.011242 | -0.044756 | -0.011227
30 | 32 | 0.86986 | 0.55671 | 1.4607e-09 | 0 | 0 | 0 | 0 | 0 | 1 | -90 | 90 | 0.010055 | 0.0025205 | -0.010054 | -0.00252
30 | 29 | 1.1146 | 0.71337 | 1.8718e-09 | 0 | 0 | 0 | 0 | 0 | 1 | -90 | 90 | 0.012219 | 0.0030631 | -0.012217 | -0.0030621
32 | 51 | 0.57709 | 0.36933 | 9.6908e-10 | 0 | 0 | 0 | 0 | 0 | 1 | -90 | 90 | 0.0062631 | 0.0015698 | -0.0062628 | -0.0015697
37 | 44 | 1.4207 | 0.90922 | 2.3857e-09 | 0 | 0 | 0 | 0 | 0 | 1 | -90 | 90 | -0.10965 | -0.027623 | 0.10983 | 0.027741
39 | 40 | 2.4544 | 1.5708 | 4.1217e-09 | 0 | 0 | 0 | 0 | 0 | 1 | -90 | 90 | -0.026634 | -0.0066751 | 0.026653 | 0.0066867
39 | 41 | 0.031709 | 0.020294 | 5.3248e-11 | 0 | 0 | 0 | 0 | 0 | 1 | -90 | 90 | 0.013471 | 0.0033763 | -0.013471 | -0.0033763
46 | 47 | 4.1989 | 2.6873 | 7.051e-09 | 0 | 0 | 0 | 0 | 0 | 1 | -90 | 90 | 0.019081 | 0.0047899 | -0.019064 | -0.0047798
46 | 48 | 1.7342 | 1.1099 | 2.9122e-09 | 0 | 0 | 0 | 0 | 0 | 1 | -90 | 90 | -0.024002 | -0.0060233 | 0.024013 | 0.0060301
47 | 49 | 0.39392 | 0.25211 | 6.6151e-10 | 0 | 0 | 0 | 0 | 0 | 1 | -90 | 90 | 0.014477 | 0.0036301 | -0.014476 | -0.0036296
48 | 50 | 0.36604 | 0.23427 | 6.1468e-10 | 0 | 0 | 0 | 0 | 0 | 1 | -90 | 90 | -0.026255 | -0.0065919 | 0.026258 | 0.0065936
49 | 55 | 2.9325 | 1.8768 | 4.9245e-09 | 0 | 0 | 0 | 0 | 0 | 1 | -90 | 90 | 0.012027 | 0.0030158 | -0.012022 | -0.0030133
49 | 56 | 0.20663 | 0.13224 | 3.4699e-10 | 0 | 0 | 0 | 0 | 0 | 1 | -90 | 90 | 0.002449 | 0.00061377 | -0.002449 | -0.00061379
55 | 54 | 2.031 | 1.2999 | 3.4106e-09 | 0 | 0 | 0 | 0 | 0 | 1 | -90 | 90 | 0.0085671 | 0.0021473 | -0.0085655 | -0.0021466
54 | 52 | 1.665 | 1.0656 | 2.7959e-09 | 0 | 0 | 0 | 0 | 0 | 1 | -90 | 90 | 0.0063912 | 0.0016017 | -0.0063905 | -0.0016015
52 | 53 | 1.788 | 1.1443 | 3.0026e-09 | 0 | 0 | 0 | 0 | 0 | 1 | -90 | 90 | 0.0033041 | 0.0008279 | -0.0033039 | -0.00082806