## bus_data
BUS_I | BUS_TYPE | Pd | Qd | Gs | Bs | area | Vm | Va | baseKV | zone | Vmax | Vmin
1 | 1 | 0.0058257 | 0.0014601 | 0 | 0 | 1 | 0.99234 | -0.14686 | 0.4 | 1 | 1.1 | 0.9
2 | 1 | 0.010182 | 0.0025519 | 0 | 0 | 1 | 0.99207 | -0.15216 | 0.4 | 1 | 1.1 | 0.9
3 | 1 | 0.0052093 | 0.0013056 | 0 | 0 | 1 | 0.99247 | -0.14437 | 0.4 | 1 | 1.1 | 0.9
4 | 1 | 0.0077943 | 0.0019534 | 0 | 0 | 1 | 0.99195 | -0.15436 | 0.4 | 1 | 1.1 | 0.9
5 | 1 | 0 | 0 | 0 | 0 | 1 | 0.993 | -0.13417 | 0.4 | 1 | 1.1 | 0.9
12 | 1 | 0.0099169 | 0.0024854 | 0 | 0 | 1 | 0.9922 | -0.14966 | 0.4 | 1 | 1.1 | 0.9
13 | 1 | 0.0098937 | 0.0024796 | 0 | 0 | 1 | 0.99082 | -0.17603 | 0.4 | 1 | 1.1 | 0.9
7 | 1 | 0.0074184 | 0.0018592 | 0 | 0 | 1 | 0.99424 | -0.11031 | 0.4 | 1 | 1.1 | 0.9
18 | 1 | 0.0060087 | 0.0015059 | 0 | 0 | 1 | 0.99167 | -0.15989 | 0.4 | 1 | 1.1 | 0.9
40 | 1 | 0.0084435 | 0.0021161 | 0 | 0 | 1 | 0.98911 | -0.20918 | 0.4 | 1 | 1.1 | 0.9
6 | 1 | 0.025117 | 0.006295 | 0 | 0 | 1 | 0.99618 | -0.073041 | 0.4 | 1 | 1.1 | 0.9
8 | 1 | 0 | 0 | 0 | 0 | 1 | 0.99768 | -0.044316 | 0.4 | 1 | 1.1 | 0.9
9 | 1 | 0.02828 | 0.0070877 | 0 | 0 | 1 | 0.99635 | -0.069948 | 0.4 | 1 | 1.1 | 0.9
10 | 1 | 0.011801 | 0.0029576 | 0 | 0 | 1 | 0.99634 | -0.069905 | 0.4 | 1 | 1.1 | 0.9
11 | 3 | 0.016189 | 0.0040574 | 0 | 0 | 1 | 1 | 0 | 0.4 | 1 | 1.1 | 0.9
14 | 1 | 0.013294 | 0.0033318 | 0 | 0 | 1 | 0.99616 | -0.073635 | 0.4 | 1 | 1.1 | 0.9
25 | 1 | 0.015498 | 0.0038842 | 0 | 0 | 1 | 0.99372 | -0.1203 | 0.4 | 1 | 1.1 | 0.9
48 | 1 | 0.0087119 | 0.0021834 | 0 | 0 | 1 | 0.99856 | -0.02756 | 0.4 | 1 | 1.1 | 0.9
26 | 1 | 0.01315 | 0.0032958 | 0 | 0 | 1 | 0.99186 | -0.15634 | 0.4 | 1 | 1.1 | 0.9
47 | 1 | 0.025323 | 0.0063465 | 0 | 0 | 1 | 0.99747 | -0.048546 | 0.4 | 1 | 1.1 | 0.9
19 | 1 | 0.0047742 | 0.0011965 | 0 | 0 | 1 | 0.99144 | -0.16422 | 0.4 | 1 | 1.1 | 0.9
41 | 1 | 0.014888 | 0.0037312 | 0 | 0 | 1 | 0.98891 | -0.21312 | 0.4 | 1 | 1.1 | 0.9
16 | 1 | 0.015958 | 0.0039994 | 0 | 0 | 1 | 0.99017 | -0.18908 | 0.4 | 1 | 1.1 | 0.9
22 | 1 | 0.0045017 | 0.0011282 | 0 | 0 | 1 | 0.99052 | -0.18223 | 0.4 | 1 | 1.1 | 0.9
23 | 1 | 0.013434 | 0.003367 | 0 | 0 | 1 | 0.99053 | -0.18201 | 0.4 | 1 | 1.1 | 0.9
20 | 1 | 0.0033699 | 0.00084457 | 0 | 0 | 1 | 0.99142 | -0.16468 | 0.4 | 1 | 1.1 | 0.9
21 | 1 | 0 | 0 | 0 | 0 | 1 | 0.99125 | -0.16799 | 0.4 | 1 | 1.1 | 0.9
34 | 1 | 0 | 0 | 0 | 0 | 1 | 0.99119 | -0.16917 | 0.4 | 1 | 1.1 | 0.9
33 | 1 | 0 | 0 | 0 | 0 | 1 | 0.99114 | -0.17012 | 0.4 | 1 | 1.1 | 0.9
24 | 1 | 0 | 0 | 0 | 0 | 1 | 0.99111 | -0.1709 | 0.4 | 1 | 1.1 | 0.9
29 | 1 | 0.007059 | 0.0017692 | 0 | 0 | 1 | 0.9903 | -0.18665 | 0.4 | 1 | 1.1 | 0.9
27 | 1 | 0.012785 | 0.0032042 | 0 | 0 | 1 | 0.9908 | -0.1768 | 0.4 | 1 | 1.1 | 0.9
30 | 1 | 0.015153 | 0.0037978 | 0 | 0 | 1 | 0.99018 | -0.18884 | 0.4 | 1 | 1.1 | 0.9
31 | 1 | 0.0035403 | 0.00088729 | 0 | 0 | 1 | 0.99108 | -0.17132 | 0.4 | 1 | 1.1 | 0.9
35 | 1 | 0.0081205 | 0.0020352 | 0 | 0 | 1 | 0.99062 | -0.18019 | 0.4 | 1 | 1.1 | 0.9
37 | 1 | 0.01205 | 0.0030201 | 0 | 0 | 1 | 0.98391 | -0.31042 | 0.4 | 1 | 1.1 | 0.9
36 | 1 | 0.0068288 | 0.0017115 | 0 | 0 | 1 | 0.98414 | -0.30595 | 0.4 | 1 | 1.1 | 0.9
38 | 1 | 0 | 0 | 0 | 0 | 1 | 0.98464 | -0.2962 | 0.4 | 1 | 1.1 | 0.9
39 | 1 | 0 | 0 | 0 | 0 | 1 | 0.98529 | -0.28341 | 0.4 | 1 | 1.1 | 0.9
46 | 1 | 0.0067785 | 0.0016988 | 0 | 0 | 1 | 0.98563 | -0.27682 | 0.4 | 1 | 1.1 | 0.9
45 | 1 | 0.01946 | 0.0048771 | 0 | 0 | 1 | 0.98622 | -0.2654 | 0.4 | 1 | 1.1 | 0.9
42 | 1 | 0.0045995 | 0.0011528 | 0 | 0 | 1 | 0.98819 | -0.22702 | 0.4 | 1 | 1.1 | 0.9
43 | 1 | 0.011905 | 0.0029837 | 0 | 0 | 1 | 0.98725 | -0.24529 | 0.4 | 1 | 1.1 | 0.9
44 | 1 | 0.0057294 | 0.0014359 | 0 | 0 | 1 | 0.98649 | -0.26017 | 0.4 | 1 | 1.1 | 0.9
49 | 1 | 0.007912 | 0.0019829 | 0 | 0 | 1 | 0.99735 | -0.050855 | 0.4 | 1 | 1.1 | 0.9
50 | 1 | 0.0077813 | 0.0019502 | 0 | 0 | 1 | 0.99696 | -0.058527 | 0.4 | 1 | 1.1 | 0.9
51 | 1 | 0.0080322 | 0.0020131 | 0 | 0 | 1 | 0.99686 | -0.060352 | 0.4 | 1 | 1.1 | 0.9
52 | 1 | 0.015334 | 0.003843 | 0 | 0 | 1 | 0.99645 | -0.068268 | 0.4 | 1 | 1.1 | 0.9
53 | 1 | 0.013153 | 0.0032965 | 0 | 0 | 1 | 0.99628 | -0.071524 | 0.4 | 1 | 1.1 | 0.9

## generator_data
GEN_BUS | PG | QG | QMAX | QMIN | VG | MBASE | GEN_STATUS | PMAX | PMIN
11 | 0.45424 | 0.11501 | 10 | -10 | 1 | 100 | 1 | 10 | 0

## branch_data
F_BUS | T_BUS | BR_R | BR_X | BR_B | RATE_A | RATE_B | RATE_C | TAP | SHIFT | BR_STATUS | ANGMIN | ANGMAX | P_in | Q_in | P_out | Q_out
1 | 2 | 1.2998 | 0.83189 | 2.1828e-09 | 0 | 0 | 0 | 0 | 0 | 1 | -90 | 90 | 0.017982 | 0.0045083 | -0.017977 | -0.0045056
1 | 3 | 0.46245 | 0.29597 | 7.7658e-10 | 0 | 0 | 0 | 0 | 0 | 1 | -90 | 90 | -0.023807 | -0.0059683 | 0.02381 | 0.0059701
2 | 4 | 1.2471 | 0.79812 | 2.0942e-09 | 0 | 0 | 0 | 0 | 0 | 1 | -90 | 90 | 0.0077951 | 0.0019537 | -0.0077943 | -0.0019534
3 | 5 | 1.5522 | 0.99341 | 2.6066e-09 | 0 | 0 | 0 | 0 | 0 | 1 | -90 | 90 | -0.029019 | -0.0072757 | 0.029034 | 0.0072844
5 | 12 | 1.914 | 1.225 | 3.2142e-09 | 0 | 0 | 0 | 0 | 0 | 1 | -90 | 90 | 0.035781 | 0.008985 | -0.035755 | -0.0089684
5 | 13 | 1.8353 | 1.1746 | 3.0819e-09 | 0 | 0 | 0 | 0 | 0 | 1 | -90 | 90 | 0.10113 | 0.025557 | -0.10093 | -0.025428
5 | 7 | 0.63869 | 0.40876 | 2.1451e-09 | 0 | 0 | 0 | 0 | 0 | 1 | -90 | 90 | -0.16594 | -0.041826 | 0.16613 | 0.041948
12 | 18 | 1.7471 | 1.1181 | 2.9338e-09 | 0 | 0 | 0 | 0 | 0 | 1 | -90 | 90 | 0.025838 | 0.006483 | -0.025825 | -0.0064752
13 | 40 | 1.6057 | 1.0277 | 2.6965e-09 | 0 | 0 | 0 | 0 | 0 | 1 | -90 | 90 | 0.091032 | 0.022948 | -0.090887 | -0.022856
7 | 6 | 0.95782 | 0.61301 | 4.8253e-09 | 0 | 0 | 0 | 0 | 0 | 1 | -90 | 90 | -0.17355 | -0.043807 | 0.17386 | 0.044005
18 | 19 | 0.96393 | 0.61691 | 1.6187e-09 | 0 | 0 | 0 | 0 | 0 | 1 | -90 | 90 | 0.019816 | 0.0049693 | -0.019812 | -0.0049669
40 | 41 | 0.21021 | 0.13453 | 3.5299e-10 | 0 | 0 | 0 | 0 | 0 | 1 | -90 | 90 | 0.082444 | 0.02074 | -0.082428 | -0.02073
6 | 8 | 0.64672 | 0.4139 | 3.2581e-09 | 0 | 0 | 0 | 0 | 0 | 1 | -90 | 90 | -0.19898 | -0.0503 | 0.19925 | 0.050475
8 | 9 | 2.747 | 1.7581 | 4.613e-09 | 0 | 0 | 0 | 0 | 0 | 1 | -90 | 90 | 0.041628 | 0.010453 | -0.041577 | -0.010421
8 | 10 | 1.0427 | 0.66732 | 1.751e-09 | 0 | 0 | 0 | 0 | 0 | 1 | -90 | 90 | 0.10995 | 0.027788 | -0.10981 | -0.027702
8 | 11 | 0.56818 | 0.36363 | 2.8624e-09 | 0 | 0 | 0 | 0 | 0 | 1 | -90 | 90 | -0.35083 | -0.088716 | 0.35157 | 0.089194
9 | 14 | 1.2337 | 0.7896 | 2.0718e-09 | 0 | 0 | 0 | 0 | 0 | 1 | -90 | 90 | 0.013296 | 0.0033331 | -0.013294 | -0.0033318
10 | 25 | 2.2927 | 1.4673 | 3.85e-09 | 0 | 0 | 0 | 0 | 0 | 1 | -90 | 90 | 0.09801 | 0.024745 | -0.097774 | -0.024594
11 | 48 | 1.4302 | 0.91534 | 2.4017e-09 | 0 | 0 | 0 | 0 | 0 | 1 | -90 | 90 | 0.086476 | 0.021761 | -0.086363 | -0.021689
25 | 26 | 1.9407 | 1.242 | 3.2589e-09 | 0 | 0 | 0 | 0 | 0 | 1 | -90 | 90 | 0.082276 | 0.02071 | -0.082134 | -0.020619
48 | 47 | 1.2084 | 0.77338 | 2.0292e-09 | 0 | 0 | 0 | 0 | 0 | 1 | -90 | 90 | 0.077651 | 0.019505 | -0.077573 | -0.019456
26 | 24 | 0.93112 | 0.59592 | 1.5636e-09 | 0 | 0 | 0 | 0 | 0 | 1 | -90 | 90 | 0.068984 | 0.017324 | -0.068936 | -0.017293
47 | 49 | 0.19723 | 0.12623 | 3.312e-10 | 0 | 0 | 0 | 0 | 0 | 1 | -90 | 90 | 0.05225 | 0.013109 | -0.052245 | -0.013106
19 | 20 | 0.13515 | 0.086493 | 2.2695e-10 | 0 | 0 | 0 | 0 | 0 | 1 | -90 | 90 | 0.015038 | 0.0037703 | -0.015038 | -0.0037701
41 | 42 | 0.90334 | 0.57814 | 1.517e-09 | 0 | 0 | 0 | 0 | 0 | 1 | -90 | 90 | 0.067541 | 0.016999 | -0.067496 | -0.01697
16 | 22 | 1.8872 | 1.2078 | 3.1692e-09 | 0 | 0 | 0 | 0 | 0 | 1 | -90 | 90 | -0.015958 | -0.0039994 | 0.015963 | 0.0040024
22 | 23 | 0.047003 | 0.030082 | 7.893e-11 | 0 | 0 | 0 | 0 | 0 | 1 | -90 | 90 | -0.020465 | -0.0051306 | 0.020465 | 0.0051308
23 | 24 | 1.4435 | 0.92386 | 2.4241e-09 | 0 | 0 | 0 | 0 | 0 | 1 | -90 | 90 | -0.033899 | -0.0084977 | 0.033917 | 0.008509
20 | 21 | 1.2502 | 0.80012 | 2.0994e-09 | 0 | 0 | 0 | 0 | 0 | 1 | -90 | 90 | 0.011668 | 0.0029256 | -0.011666 | -0.0029246
21 | 34 | 0.44375 | 0.284 | 7.4518e-10 | 0 | 0 | 0 | 0 | 0 | 1 | -90 | 90 | 0.011666 | 0.0029246 | -0.011665 | -0.0029242
34 | 33 | 0.35719 | 0.2286 | 5.9981e-10 | 0 | 0 | 0 | 0 | 0 | 1 | -90 | 90 | 0.011665 | 0.0029242 | -0.011665 | -0.002924
33 | 35 | 5.4583 | 3.4933 | 9.1659e-09 | 0 | 0 | 0 | 0 | 0 | 1 | -90 | 90 | 0.0081244 | 0.0020368 | -0.0081205 | -0.0020352
33 | 31 | 1.5008 | 0.96048 | 2.5202e-09 | 0 | 0 | 0 | 0 | 0 | 1 | -90 | 90 | 0.0035405 | 0.00088718 | -0.0035403 | -0.0008873
24 | 29 | 3.1198 | 1.9967 | 5.239e-09 | 0 | 0 | 0 | 0 | 0 | 1 | -90 | 90 | 0.022231 | 0.005578 | -0.022214 | -0.0055679
24 | 27 | 2.0339 | 1.3017 | 3.4155e-09 | 0 | 0 | 0 | 0 | 0 | 1 | -90 | 90 | 0.012789 | 0.0032062 | -0.012785 | -0.0032042
29 | 30 | 0.63589 | 0.40697 | 1.0678e-09 | 0 | 0 | 0 | 0 | 0 | 1 | -90 | 90 | 0.015155 | 0.0037987 | -0.015153 | -0.0037978
37 | 36 | 1.6098 | 1.0302 | 2.7032e-09 | 0 | 0 | 0 | 0 | 0 | 1 | -90 | 90 | -0.01205 | -0.0030201 | 0.012053 | 0.0030215
36 | 38 | 2.2432 | 1.4357 | 3.767e-09 | 0 | 0 | 0 | 0 | 0 | 1 | -90 | 90 | -0.018881 | -0.0047329 | 0.01889 | 0.0047382
38 | 39 | 2.9464 | 1.8857 | 4.9478e-09 | 0 | 0 | 0 | 0 | 0 | 1 | -90 | 90 | -0.01889 | -0.0047382 | 0.018902 | 0.0047451
39 | 46 | 1.5184 | 0.9718 | 2.5499e-09 | 0 | 0 | 0 | 0 | 0 | 1 | -90 | 90 | -0.018902 | -0.0047451 | 0.018908 | 0.0047486
46 | 45 | 1.9393 | 1.2411 | 3.2566e-09 | 0 | 0 | 0 | 0 | 0 | 1 | -90 | 90 | -0.025686 | -0.0064475 | 0.0257 | 0.0064561
45 | 44 | 0.50561 | 0.32359 | 8.4905e-10 | 0 | 0 | 0 | 0 | 0 | 1 | -90 | 90 | -0.04516 | -0.011333 | 0.045171 | 0.01134
42 | 43 | 1.2737 | 0.81518 | 2.1389e-09 | 0 | 0 | 0 | 0 | 0 | 1 | -90 | 90 | 0.062896 | 0.015818 | -0.062842 | -0.015783
43 | 44 | 1.2771 | 0.81734 | 2.1446e-09 | 0 | 0 | 0 | 0 | 0 | 1 | -90 | 90 | 0.050936 | 0.012799 | -0.0509 | -0.012776
49 | 50 | 0.77179 | 0.49395 | 1.296e-09 | 0 | 0 | 0 | 0 | 0 | 1 | -90 | 90 | 0.044333 | 0.011123 | -0.044316 | -0.011113
50 | 51 | 0.22266 | 0.14251 | 3.7391e-10 | 0 | 0 | 0 | 0 | 0 | 1 | -90 | 90 | 0.036535 | 0.0091623 | -0.036532 | -0.0091604
51 | 52 | 1.2371 | 0.79174 | 2.0774e-09 | 0 | 0 | 0 | 0 | 0 | 1 | -90 | 90 | 0.0285 | 0.0071473 | -0.028489 | -0.0071406
52 | 53 | 1.1015 | 0.70497 | 1.8497e-09 | 0 | 0 | 0 | 0 | 0 | 1 | -90 | 90 | 0.013155 | 0.0032976 | -0.013153 | -0.0032965