## bus_data
BUS_I | BUS_TYPE | Pd | Qd | Gs | Bs | area | Vm | Va | baseKV | zone | Vmax | Vmin
1 | 1 | 0.041734 | 0.01046 | 0 | 0 | 1 | 0.99721 | -0.053671 | 0.4 | 1 | 1.1 | 0.9
2 | 1 | 0.012593 | 0.0031562 | 0 | 0 | 1 | 0.99725 | -0.052904 | 0.4 | 1 | 1.1 | 0.9
4 | 1 | 0 | 0 | 0 | 0 | 1 | 0.99769 | -0.04439 | 0.4 | 1 | 1.1 | 0.9
16 | 1 | 0 | 0 | 0 | 0 | 1 | 0.99914 | -0.016533 | 0.4 | 1 | 1.1 | 0.9
18 | 1 | 0.054253 | 0.013597 | 0 | 0 | 1 | 0.99707 | -0.056254 | 0.4 | 1 | 1.1 | 0.9
6 | 1 | 0 | 0 | 0 | 0 | 1 | 0.99493 | -0.096933 | 0.4 | 1 | 1.1 | 0.9
9 | 1 | 0 | 0 | 0 | 0 | 1 | 0.99202 | -0.15317 | 0.4 | 1 | 1.1 | 0.9
15 | 1 | 0.0111 | 0.0027818 | 0 | 0 | 1 | 0.99786 | -0.040816 | 0.4 | 1 | 1.1 | 0.9
8 | 1 | 0 | 0 | 0 | 0 | 1 | 0.99629 | -0.071351 | 0.4 | 1 | 1.1 | 0.9
12 | 1 | 0 | 0 | 0 | 0 | 1 | 0.99637 | -0.06988 | 0.4 | 1 | 1.1 | 0.9
24 | 1 | 0.0058899 | 0.0014761 | 0 | 0 | 1 | 0.99628 | -0.071489 | 0.4 | 1 | 1.1 | 0.9
19 | 1 | 0.08582 | 0.021508 | 0 | 0 | 1 | 0.99068 | -0.17922 | 0.4 | 1 | 1.1 | 0.9
10 | 1 | 0 | 0 | 0 | 0 | 1 | 0.99717 | -0.054471 | 0.4 | 1 | 1.1 | 0.9
17 | 1 | 0.070231 | 0.017602 | 0 | 0 | 1 | 0.9975 | -0.048115 | 0.4 | 1 | 1.1 | 0.9
21 | 1 | 0 | 0 | 0 | 0 | 1 | 0.99667 | -0.063972 | 0.4 | 1 | 1.1 | 0.9
23 | 1 | 0.00446 | 0.0011178 | 0 | 0 | 1 | 0.99653 | -0.066698 | 0.4 | 1 | 1.1 | 0.9
14 | 3 | 0.029036 | 0.007277 | 0 | 0 | 1 | 1 | 0 | 0.4 | 1 | 1.1 | 0.9
20 | 1 | 0.015398 | 0.0038591 | 0 | 0 | 1 | 0.99643 | -0.068691 | 0.4 | 1 | 1.1 | 0.9
22 | 1 | 0.0032443 | 0.00081309 | 0 | 0 | 1 | 0.99638 | -0.069566 | 0.4 | 1 | 1.1 | 0.9

## generator_data
GEN_BUS | PG | QG | QMAX | QMIN | VG | MBASE | GEN_STATUS | PMAX | PMIN
14 | 0.33506 | 0.084478 | 10 | -10 | 1 | 100 | 1 | 10 | 0

## branch_data
F_BUS | T_BUS | BR_R | BR_X | BR_B | RATE_A | RATE_B | RATE_C | TAP | SHIFT | BR_STATUS | ANGMIN | ANGMAX | P_in | Q_in | P_out | Q_out
1 | 2 | 0.081949 | 0.052447 | 1.3761e-10 | 0 | 0 | 0 | 0 | 0 | 1 | -90 | 90 | -0.041734 | -0.01046 | 0.041736 | 0.010461
2 | 4 | 0.69891 | 0.4473 | 1.1737e-09 | 0 | 0 | 0 | 0 | 0 | 1 | -90 | 90 | -0.054329 | -0.013617 | 0.054351 | 0.013631
4 | 16 | 1.1463 | 0.73365 | 1.925e-09 | 0 | 0 | 0 | 0 | 0 | 1 | -90 | 90 | -0.10863 | -0.027247 | 0.10878 | 0.02734
4 | 18 | 0.97508 | 0.62405 | 1.6374e-09 | 0 | 0 | 0 | 0 | 0 | 1 | -90 | 90 | 0.054284 | 0.013617 | -0.054253 | -0.013597
16 | 17 | 1.4218 | 0.90998 | 2.3877e-09 | 0 | 0 | 0 | 0 | 0 | 1 | -90 | 90 | 0.099402 | 0.02498 | -0.099253 | -0.024885
16 | 14 | 0.3563 | 0.22803 | 1.1966e-09 | 0 | 0 | 0 | 0 | 0 | 1 | -90 | 90 | -0.20818 | -0.05232 | 0.20835 | 0.052425
6 | 9 | 2.8991 | 1.8554 | 4.8684e-09 | 0 | 0 | 0 | 0 | 0 | 1 | -90 | 90 | 0.086158 | 0.021724 | -0.085926 | -0.021576
6 | 15 | 2.9098 | 1.8623 | 4.8864e-09 | 0 | 0 | 0 | 0 | 0 | 1 | -90 | 90 | -0.086158 | -0.021724 | 0.08639 | 0.021872
9 | 19 | 1.3369 | 0.85564 | 2.2451e-09 | 0 | 0 | 0 | 0 | 0 | 1 | -90 | 90 | 0.085926 | 0.021577 | -0.08582 | -0.021508
15 | 14 | 1.8836 | 1.2055 | 3.1631e-09 | 0 | 0 | 0 | 0 | 0 | 1 | -90 | 90 | -0.097489 | -0.024654 | 0.09768 | 0.024776
8 | 12 | 1.1117 | 0.7115 | 1.8669e-09 | 0 | 0 | 0 | 0 | 0 | 1 | -90 | 90 | -0.0058899 | -0.0014761 | 0.0058903 | 0.0014762
8 | 24 | 0.10373 | 0.066388 | 1.7419e-10 | 0 | 0 | 0 | 0 | 0 | 1 | -90 | 90 | 0.0058899 | 0.0014761 | -0.0058899 | -0.0014761
12 | 23 | 2.4035 | 1.5382 | 4.0361e-09 | 0 | 0 | 0 | 0 | 0 | 1 | -90 | 90 | -0.0058903 | -0.0014762 | 0.0058912 | 0.0014764
10 | 17 | 0.97726 | 0.62545 | 1.6411e-09 | 0 | 0 | 0 | 0 | 0 | 1 | -90 | 90 | -0.029012 | -0.0072776 | 0.029021 | 0.0072831
10 | 21 | 1.4598 | 0.93425 | 2.4513e-09 | 0 | 0 | 0 | 0 | 0 | 1 | -90 | 90 | 0.029012 | 0.0072776 | -0.028999 | -0.0072695
21 | 23 | 1.1725 | 0.75042 | 1.969e-09 | 0 | 0 | 0 | 0 | 0 | 1 | -90 | 90 | 0.010353 | 0.0025948 | -0.010351 | -0.0025942
21 | 20 | 1.1268 | 0.72112 | 1.8921e-09 | 0 | 0 | 0 | 0 | 0 | 1 | -90 | 90 | 0.018647 | 0.0046746 | -0.018643 | -0.0046721
20 | 22 | 1.2 | 0.76802 | 2.0152e-09 | 0 | 0 | 0 | 0 | 0 | 1 | -90 | 90 | 0.0032444 | 0.00081298 | -0.0032443 | -0.00081309