## bus_data
BUS_I | BUS_TYPE | Pd | Qd | Gs | Bs | area | Vm | Va | baseKV | zone | Vmax | Vmin
1 | 1 | 0.0075031 | 0.0018805 | 0 | 0 | 1 | 0.99158 | -0.15979 | 0.4 | 1 | 1.1 | 0.9
2 | 1 | 0.003089 | 0.00077417 | 0 | 0 | 1 | 0.99071 | -0.17648 | 0.4 | 1 | 1.1 | 0.9
3 | 1 | 0.0035362 | 0.00088626 | 0 | 0 | 1 | 0.99207 | -0.15042 | 0.4 | 1 | 1.1 | 0.9
4 | 1 | 0.012866 | 0.0032246 | 0 | 0 | 1 | 0.98935 | -0.2026 | 0.4 | 1 | 1.1 | 0.9
5 | 1 | 0.0037018 | 0.00092777 | 0 | 0 | 1 | 0.99293 | -0.13406 | 0.4 | 1 | 1.1 | 0.9
39 | 1 | 0.021126 | 0.0052947 | 0 | 0 | 1 | 0.98737 | -0.24068 | 0.4 | 1 | 1.1 | 0.9
14 | 1 | 0.0031153 | 0.00078077 | 0 | 0 | 1 | 0.99366 | -0.12002 | 0.4 | 1 | 1.1 | 0.9
30 | 1 | 0.0095179 | 0.0023854 | 0 | 0 | 1 | 0.98688 | -0.2502 | 0.4 | 1 | 1.1 | 0.9
13 | 1 | 0 | 0 | 0 | 0 | 1 | 0.99472 | -0.099867 | 0.4 | 1 | 1.1 | 0.9
6 | 3 | 0.0034038 | 0.00085307 | 0 | 0 | 1 | 1 | 0 | 0.4 | 1 | 1.1 | 0.9
7 | 1 | 0.0032867 | 0.00082371 | 0 | 0 | 1 | 0.9984 | -0.030177 | 0.4 | 1 | 1.1 | 0.9
8 | 1 | 0.0073597 | 0.0018445 | 0 | 0 | 1 | 0.99984 | -0.0029835 | 0.4 | 1 | 1.1 | 0.9
9 | 1 | 0.0045166 | 0.001132 | 0 | 0 | 1 | 0.99826 | -0.032834 | 0.4 | 1 | 1.1 | 0.9
10 | 1 | 0 | 0 | 0 | 0 | 1 | 0.9989 | -0.02084 | 0.4 | 1 | 1.1 | 0.9
12 | 1 | 0.0018403 | 0.00046122 | 0 | 0 | 1 | 0.9977 | -0.043393 | 0.4 | 1 | 1.1 | 0.9
63 | 1 | 0.0043393 | 0.0010875 | 0 | 0 | 1 | 0.99616 | -0.072739 | 0.4 | 1 | 1.1 | 0.9
11 | 1 | 0.0083604 | 0.0020953 | 0 | 0 | 1 | 0.99757 | -0.04595 | 0.4 | 1 | 1.1 | 0.9
65 | 1 | 0 | 0 | 0 | 0 | 1 | 0.97545 | -0.47308 | 0.4 | 1 | 1.1 | 0.9
75 | 1 | 0.010236 | 0.0025655 | 0 | 0 | 1 | 0.97566 | -0.469 | 0.4 | 1 | 1.1 | 0.9
76 | 1 | 0.0054361 | 0.0013624 | 0 | 0 | 1 | 0.97544 | -0.47335 | 0.4 | 1 | 1.1 | 0.9
73 | 1 | 0.008061 | 0.0020203 | 0 | 0 | 1 | 0.9752 | -0.47798 | 0.4 | 1 | 1.1 | 0.9
64 | 1 | 0 | 0 | 0 | 0 | 1 | 0.99548 | -0.08562 | 0.4 | 1 | 1.1 | 0.9
15 | 1 | 0.0041979 | 0.0010521 | 0 | 0 | 1 | 0.99468 | -0.10076 | 0.4 | 1 | 1.1 | 0.9
16 | 1 | 0 | 0 | 0 | 0 | 1 | 0.99463 | -0.10165 | 0.4 | 1 | 1.1 | 0.9
18 | 1 | 0 | 0 | 0 | 0 | 1 | 0.99453 | -0.10366 | 0.4 | 1 | 1.1 | 0.9
17 | 1 | 0.01652 | 0.0041404 | 0 | 0 | 1 | 0.976 | -0.46238 | 0.4 | 1 | 1.1 | 0.9
45 | 1 | 0 | 0 | 0 | 0 | 1 | 0.97619 | -0.45873 | 0.4 | 1 | 1.1 | 0.9
84 | 1 | 0.0033277 | 0.000834 | 0 | 0 | 1 | 0.99438 | -0.10642 | 0.4 | 1 | 1.1 | 0.9
43 | 1 | 0.0052466 | 0.0013149 | 0 | 0 | 1 | 0.9763 | -0.45656 | 0.4 | 1 | 1.1 | 0.9
24 | 1 | 0 | 0 | 0 | 0 | 1 | 0.98262 | -0.33269 | 0.4 | 1 | 1.1 | 0.9
29 | 1 | 0 | 0 | 0 | 0 | 1 | 0.98447 | -0.29686 | 0.4 | 1 | 1.1 | 0.9
38 | 1 | 0.01349 | 0.003381 | 0 | 0 | 1 | 0.98217 | -0.34156 | 0.4 | 1 | 1.1 | 0.9
19 | 1 | 0.016038 | 0.0040195 | 0 | 0 | 1 | 0.98099 | -0.36448 | 0.4 | 1 | 1.1 | 0.9
21 | 1 | 0 | 0 | 0 | 0 | 1 | 0.98118 | -0.36075 | 0.4 | 1 | 1.1 | 0.9
27 | 1 | 0.0059046 | 0.0014798 | 0 | 0 | 1 | 0.98361 | -0.31342 | 0.4 | 1 | 1.1 | 0.9
28 | 1 | 0.049855 | 0.012495 | 0 | 0 | 1 | 0.97916 | -0.40024 | 0.4 | 1 | 1.1 | 0.9
25 | 1 | 0 | 0 | 0 | 0 | 1 | 0.9941 | -0.11185 | 0.4 | 1 | 1.1 | 0.9
68 | 1 | 0.004647 | 0.0011646 | 0 | 0 | 1 | 0.99298 | -0.13303 | 0.4 | 1 | 1.1 | 0.9
66 | 1 | 0.0067965 | 0.0017034 | 0 | 0 | 1 | 0.99452 | -0.10373 | 0.4 | 1 | 1.1 | 0.9
26 | 1 | 0 | 0 | 0 | 0 | 1 | 0.99212 | -0.14949 | 0.4 | 1 | 1.1 | 0.9
61 | 1 | 0.0056856 | 0.0014249 | 0 | 0 | 1 | 0.99054 | -0.17957 | 0.4 | 1 | 1.1 | 0.9
36 | 1 | 0.010545 | 0.0026428 | 0 | 0 | 1 | 0.97863 | -0.41068 | 0.4 | 1 | 1.1 | 0.9
69 | 1 | 0.022211 | 0.0055666 | 0 | 0 | 1 | 0.99457 | -0.10319 | 0.4 | 1 | 1.1 | 0.9
67 | 1 | 0.010087 | 0.0025279 | 0 | 0 | 1 | 0.99487 | -0.097471 | 0.4 | 1 | 1.1 | 0.9
33 | 1 | 0 | 0 | 0 | 0 | 1 | 0.97936 | -0.3964 | 0.4 | 1 | 1.1 | 0.9
35 | 1 | 0.033308 | 0.0083478 | 0 | 0 | 1 | 0.98026 | -0.37884 | 0.4 | 1 | 1.1 | 0.9
31 | 1 | 0.018696 | 0.0046858 | 0 | 0 | 1 | 0.97777 | -0.42751 | 0.4 | 1 | 1.1 | 0.9
70 | 1 | 0.0039938 | 0.0010009 | 0 | 0 | 1 | 0.97605 | -0.46129 | 0.4 | 1 | 1.1 | 0.9
71 | 1 | 0 | 0 | 0 | 0 | 1 | 0.97608 | -0.46071 | 0.4 | 1 | 1.1 | 0.9
57 | 1 | 0 | 0 | 0 | 0 | 1 | 0.98337 | -0.31733 | 0.4 | 1 | 1.1 | 0.9
37 | 1 | 0.0090903 | 0.0022782 | 0 | 0 | 1 | 0.97768 | -0.42946 | 0.4 | 1 | 1.1 | 0.9
32 | 1 | 0.013269 | 0.0033255 | 0 | 0 | 1 | 0.97732 | -0.43635 | 0.4 | 1 | 1.1 | 0.9
34 | 1 | 0 | 0 | 0 | 0 | 1 | 0.97674 | -0.44776 | 0.4 | 1 | 1.1 | 0.9
40 | 1 | 0.0040083 | 0.0010046 | 0 | 0 | 1 | 0.97646 | -0.45332 | 0.4 | 1 | 1.1 | 0.9
41 | 1 | 0.010617 | 0.0026609 | 0 | 0 | 1 | 0.97668 | -0.44881 | 0.4 | 1 | 1.1 | 0.9
42 | 1 | 0.0093786 | 0.0023505 | 0 | 0 | 1 | 0.97669 | -0.44874 | 0.4 | 1 | 1.1 | 0.9
44 | 1 | 0.012746 | 0.0031944 | 0 | 0 | 1 | 0.97655 | -0.45148 | 0.4 | 1 | 1.1 | 0.9
72 | 1 | 0.0049258 | 0.0012345 | 0 | 0 | 1 | 0.97572 | -0.46779 | 0.4 | 1 | 1.1 | 0.9
46 | 1 | 0.0035985 | 0.00090187 | 0 | 0 | 1 | 0.97474 | -0.48599 | 0.4 | 1 | 1.1 | 0.9
48 | 1 | 0 | 0 | 0 | 0 | 1 | 0.97481 | -0.48461 | 0.4 | 1 | 1.1 | 0.9
50 | 1 | 0.0056994 | 0.0014284 | 0 | 0 | 1 | 0.97532 | -0.47459 | 0.4 | 1 | 1.1 | 0.9
51 | 1 | 0.0056628 | 0.0014192 | 0 | 0 | 1 | 0.9743 | -0.49459 | 0.4 | 1 | 1.1 | 0.9
49 | 1 | 0 | 0 | 0 | 0 | 1 | 0.97131 | -0.55343 | 0.4 | 1 | 1.1 | 0.9
81 | 1 | 0 | 0 | 0 | 0 | 1 | 0.97124 | -0.55494 | 0.4 | 1 | 1.1 | 0.9
80 | 1 | 0.005486 | 0.0013749 | 0 | 0 | 1 | 0.97065 | -0.56652 | 0.4 | 1 | 1.1 | 0.9
52 | 1 | 0.0076183 | 0.0019093 | 0 | 0 | 1 | 0.97657 | -0.44999 | 0.4 | 1 | 1.1 | 0.9
58 | 1 | 0.0066507 | 0.0016668 | 0 | 0 | 1 | 0.97319 | -0.51651 | 0.4 | 1 | 1.1 | 0.9
83 | 1 | 0.006305 | 0.0015802 | 0 | 0 | 1 | 0.971 | -0.55963 | 0.4 | 1 | 1.1 | 0.9
79 | 1 | 0.0031938 | 0.00080044 | 0 | 0 | 1 | 0.9705 | -0.56955 | 0.4 | 1 | 1.1 | 0.9
53 | 1 | 0.0027849 | 0.00069797 | 0 | 0 | 1 | 0.97689 | -0.44366 | 0.4 | 1 | 1.1 | 0.9
59 | 1 | 0.0077797 | 0.0019498 | 0 | 0 | 1 | 0.97316 | -0.51698 | 0.4 | 1 | 1.1 | 0.9
54 | 1 | 0.0056835 | 0.0014244 | 0 | 0 | 1 | 0.97809 | -0.42012 | 0.4 | 1 | 1.1 | 0.9
55 | 1 | 0.010818 | 0.0027111 | 0 | 0 | 1 | 0.97919 | -0.39863 | 0.4 | 1 | 1.1 | 0.9
56 | 1 | 0.0043747 | 0.0010964 | 0 | 0 | 1 | 0.98086 | -0.36607 | 0.4 | 1 | 1.1 | 0.9
62 | 1 | 0.0043436 | 0.0010886 | 0 | 0 | 1 | 0.98328 | -0.31908 | 0.4 | 1 | 1.1 | 0.9
60 | 1 | 0.0037356 | 0.00093622 | 0 | 0 | 1 | 0.9731 | -0.51822 | 0.4 | 1 | 1.1 | 0.9
74 | 1 | 0.0099694 | 0.0024986 | 0 | 0 | 1 | 0.97516 | -0.4788 | 0.4 | 1 | 1.1 | 0.9
78 | 1 | 0.0057926 | 0.0014518 | 0 | 0 | 1 | 0.97047 | -0.57022 | 0.4 | 1 | 1.1 | 0.9

## generator_data
GEN_BUS | PG | QG | QMAX | QMIN | VG | MBASE | GEN_STATUS | PMAX | PMIN
6 | 0.52399 | 0.13466 | 10 | -10 | 1 | 100 | 1 | 10 | 0

## branch_data
F_BUS | T_BUS | BR_R | BR_X | BR_B | RATE_A | RATE_B | RATE_C | TAP | SHIFT | BR_STATUS | ANGMIN | ANGMAX | P_in | Q_in | P_out | Q_out
1 | 2 | 0.23124 | 0.14799 | 1.1649e-09 | 0 | 0 | 0 | 0 | 0 | 1 | -90 | 90 | 0.32148 | 0.081945 | -0.32122 | -0.08178
1 | 3 | 0.12686 | 0.081188 | 6.3908e-10 | 0 | 0 | 0 | 0 | 0 | 1 | -90 | 90 | -0.32898 | -0.083826 | 0.32913 | 0.083921
2 | 4 | 0.36443 | 0.23323 | 1.8359e-09 | 0 | 0 | 0 | 0 | 0 | 1 | -90 | 90 | 0.31813 | 0.081006 | -0.31773 | -0.08075
3 | 5 | 0.21958 | 0.14053 | 1.1062e-09 | 0 | 0 | 0 | 0 | 0 | 1 | -90 | 90 | -0.33267 | -0.084807 | 0.33293 | 0.084975
4 | 39 | 0.55214 | 0.35337 | 2.7816e-09 | 0 | 0 | 0 | 0 | 0 | 1 | -90 | 90 | 0.30486 | 0.077526 | -0.30431 | -0.077169
5 | 14 | 0.18662 | 0.11943 | 9.4013e-10 | 0 | 0 | 0 | 0 | 0 | 1 | -90 | 90 | -0.33663 | -0.085903 | 0.33686 | 0.086049
39 | 30 | 0.14799 | 0.094711 | 7.4552e-10 | 0 | 0 | 0 | 0 | 0 | 1 | -90 | 90 | 0.28318 | 0.071874 | -0.28305 | -0.071791
14 | 13 | 0.26593 | 0.1702 | 1.3397e-09 | 0 | 0 | 0 | 0 | 0 | 1 | -90 | 90 | -0.33997 | -0.08683 | 0.34031 | 0.087042
30 | 29 | 0.74897 | 0.47934 | 2.5154e-09 | 0 | 0 | 0 | 0 | 0 | 1 | -90 | 90 | 0.27353 | 0.069406 | -0.27292 | -0.069014
13 | 15 | 0.52863 | 0.33832 | 8.8772e-10 | 0 | 0 | 0 | 0 | 0 | 1 | -90 | 90 | 0.0075268 | 0.0018855 | -0.0075265 | -0.0018854
13 | 11 | 0.69849 | 0.44703 | 3.5188e-09 | 0 | 0 | 0 | 0 | 0 | 1 | -90 | 90 | -0.34783 | -0.088927 | 0.34874 | 0.089509
6 | 7 | 0.37375 | 0.2392 | 1.8829e-09 | 0 | 0 | 0 | 0 | 0 | 1 | -90 | 90 | 0.36756 | 0.094542 | -0.36702 | -0.094197
6 | 8 | 0.088739 | 0.056793 | 4.4705e-10 | 0 | 0 | 0 | 0 | 0 | 1 | -90 | 90 | 0.15303 | 0.039265 | -0.153 | -0.039251
7 | 9 | 0.033153 | 0.021218 | 1.6702e-10 | 0 | 0 | 0 | 0 | 0 | 1 | -90 | 90 | 0.36374 | 0.093374 | -0.36369 | -0.093344
8 | 10 | 0.55776 | 0.35697 | 2.8099e-09 | 0 | 0 | 0 | 0 | 0 | 1 | -90 | 90 | 0.14564 | 0.037407 | -0.14552 | -0.037326
9 | 12 | 0.13332 | 0.085327 | 6.7166e-10 | 0 | 0 | 0 | 0 | 0 | 1 | -90 | 90 | 0.35917 | 0.092212 | -0.35899 | -0.092094
10 | 63 | 1.6152 | 1.0337 | 5.4245e-09 | 0 | 0 | 0 | 0 | 0 | 1 | -90 | 90 | 0.14552 | 0.037326 | -0.14515 | -0.037093
12 | 11 | 0.032441 | 0.020762 | 1.6343e-10 | 0 | 0 | 0 | 0 | 0 | 1 | -90 | 90 | 0.35715 | 0.091633 | -0.3571 | -0.091605
63 | 64 | 0.41199 | 0.26367 | 1.3837e-09 | 0 | 0 | 0 | 0 | 0 | 1 | -90 | 90 | 0.14081 | 0.036006 | -0.14073 | -0.03595
65 | 75 | 0.74162 | 0.47464 | 1.2454e-09 | 0 | 0 | 0 | 0 | 0 | 1 | -90 | 90 | -0.023471 | -0.0058841 | 0.023475 | 0.0058869
65 | 76 | 0.21501 | 0.1376 | 3.6105e-10 | 0 | 0 | 0 | 0 | 0 | 1 | -90 | 90 | 0.005436 | 0.0013625 | -0.0054359 | -0.0013624
65 | 73 | 1.1583 | 0.74133 | 1.9451e-09 | 0 | 0 | 0 | 0 | 0 | 1 | -90 | 90 | 0.018035 | 0.0045217 | -0.01803 | -0.0045192
75 | 72 | 0.15349 | 0.098235 | 2.5775e-10 | 0 | 0 | 0 | 0 | 0 | 1 | -90 | 90 | -0.033711 | -0.0084525 | 0.033713 | 0.0084537
73 | 74 | 0.35262 | 0.22568 | 5.9215e-10 | 0 | 0 | 0 | 0 | 0 | 1 | -90 | 90 | 0.0099696 | 0.0024988 | -0.0099692 | -0.0024987
64 | 67 | 1.6289 | 1.0425 | 2.7353e-09 | 0 | 0 | 0 | 0 | 0 | 1 | -90 | 90 | 0.032322 | 0.0081097 | -0.032304 | -0.0080982
64 | 66 | 0.75323 | 0.48207 | 1.2649e-09 | 0 | 0 | 0 | 0 | 0 | 1 | -90 | 90 | 0.1084 | 0.02784 | -0.10831 | -0.027779
15 | 16 | 1.1743 | 0.75157 | 1.972e-09 | 0 | 0 | 0 | 0 | 0 | 1 | -90 | 90 | 0.0033286 | 0.00083333 | -0.0033285 | -0.00083343
16 | 18 | 2.6752 | 1.7122 | 4.4924e-09 | 0 | 0 | 0 | 0 | 0 | 1 | -90 | 90 | 0.0033285 | 0.00083343 | -0.0033281 | -0.00083367
18 | 84 | 3.6801 | 2.3552 | 6.1798e-09 | 0 | 0 | 0 | 0 | 0 | 1 | -90 | 90 | 0.0033281 | 0.00083367 | -0.0033277 | -0.000834
17 | 45 | 0.94464 | 0.60457 | 1.5863e-09 | 0 | 0 | 0 | 0 | 0 | 1 | -90 | 90 | -0.01652 | -0.0041405 | 0.016523 | 0.0041422
45 | 43 | 0.56131 | 0.35924 | 9.4258e-10 | 0 | 0 | 0 | 0 | 0 | 1 | -90 | 90 | -0.016523 | -0.0041422 | 0.016525 | 0.0041432
43 | 44 | 0.9971 | 0.63814 | 1.6744e-09 | 0 | 0 | 0 | 0 | 0 | 1 | -90 | 90 | -0.021771 | -0.0054582 | 0.021777 | 0.0054614
24 | 29 | 1.142 | 0.7309 | 1.9178e-09 | 0 | 0 | 0 | 0 | 0 | 1 | -90 | 90 | -0.13661 | -0.034469 | 0.13684 | 0.034619
24 | 38 | 0.28215 | 0.18058 | 4.738e-10 | 0 | 0 | 0 | 0 | 0 | 1 | -90 | 90 | 0.13661 | 0.034469 | -0.13655 | -0.034432
29 | 27 | 0.53114 | 0.33993 | 8.9193e-10 | 0 | 0 | 0 | 0 | 0 | 1 | -90 | 90 | 0.13608 | 0.034396 | -0.13597 | -0.034327
38 | 35 | 1.3132 | 0.84044 | 2.2052e-09 | 0 | 0 | 0 | 0 | 0 | 1 | -90 | 90 | 0.12306 | 0.031051 | -0.12284 | -0.030911
19 | 21 | 1.0029 | 0.64183 | 1.6841e-09 | 0 | 0 | 0 | 0 | 0 | 1 | -90 | 90 | -0.016038 | -0.0040195 | 0.01604 | 0.0040212
21 | 27 | 1.582 | 1.0125 | 2.6567e-09 | 0 | 0 | 0 | 0 | 0 | 1 | -90 | 90 | -0.12977 | -0.032659 | 0.13006 | 0.032847
21 | 28 | 1.4998 | 0.95989 | 2.5186e-09 | 0 | 0 | 0 | 0 | 0 | 1 | -90 | 90 | 0.11373 | 0.028638 | -0.11351 | -0.028501
28 | 36 | 0.70597 | 0.45182 | 1.1855e-09 | 0 | 0 | 0 | 0 | 0 | 1 | -90 | 90 | 0.06366 | 0.016006 | -0.063628 | -0.015986
25 | 68 | 0.93784 | 0.60022 | 1.5749e-09 | 0 | 0 | 0 | 0 | 0 | 1 | -90 | 90 | 0.10147 | 0.02605 | -0.10137 | -0.025984
25 | 66 | 0.36057 | 0.23077 | 6.055e-10 | 0 | 0 | 0 | 0 | 0 | 1 | -90 | 90 | -0.10147 | -0.02605 | 0.10151 | 0.026076
68 | 26 | 0.76358 | 0.48869 | 1.2823e-09 | 0 | 0 | 0 | 0 | 0 | 1 | -90 | 90 | 0.09672 | 0.024819 | -0.096643 | -0.02477
26 | 61 | 1.3914 | 0.89047 | 2.3365e-09 | 0 | 0 | 0 | 0 | 0 | 1 | -90 | 90 | 0.096643 | 0.02477 | -0.096503 | -0.02468
61 | 57 | 6.7166 | 4.2987 | 1.1279e-08 | 0 | 0 | 0 | 0 | 0 | 1 | -90 | 90 | 0.090817 | 0.023255 | -0.090215 | -0.022871
36 | 37 | 1.5197 | 0.97262 | 2.552e-09 | 0 | 0 | 0 | 0 | 0 | 1 | -90 | 90 | 0.053083 | 0.013343 | -0.053036 | -0.013313
69 | 67 | 1.1409 | 0.73016 | 1.9158e-09 | 0 | 0 | 0 | 0 | 0 | 1 | -90 | 90 | -0.022211 | -0.0055666 | 0.022217 | 0.0055703
33 | 35 | 0.84694 | 0.54204 | 1.4222e-09 | 0 | 0 | 0 | 0 | 0 | 1 | -90 | 90 | -0.089458 | -0.022515 | 0.089533 | 0.022563
33 | 31 | 1.4971 | 0.95812 | 2.514e-09 | 0 | 0 | 0 | 0 | 0 | 1 | -90 | 90 | 0.089458 | 0.022515 | -0.089325 | -0.022431
31 | 32 | 0.53678 | 0.34354 | 9.014e-10 | 0 | 0 | 0 | 0 | 0 | 1 | -90 | 90 | 0.070629 | 0.017745 | -0.070599 | -0.017726
70 | 71 | 0.62547 | 0.4003 | 1.0503e-09 | 0 | 0 | 0 | 0 | 0 | 1 | -90 | 90 | -0.0039938 | -0.001001 | 0.0039939 | 0.0010009
71 | 72 | 0.78243 | 0.50076 | 1.3139e-09 | 0 | 0 | 0 | 0 | 0 | 1 | -90 | 90 | 0.038652 | 0.0096965 | -0.038639 | -0.0096883
71 | 40 | 0.74071 | 0.47405 | 1.2438e-09 | 0 | 0 | 0 | 0 | 0 | 1 | -90 | 90 | -0.042646 | -0.010697 | 0.042661 | 0.010707
57 | 62 | 1.7476 | 1.1184 | 2.9346e-09 | 0 | 0 | 0 | 0 | 0 | 1 | -90 | 90 | 0.0043439 | 0.0010886 | -0.0043435 | -0.0010886
57 | 56 | 2.4738 | 1.5832 | 4.1541e-09 | 0 | 0 | 0 | 0 | 0 | 1 | -90 | 90 | 0.085871 | 0.021783 | -0.08567 | -0.021655
37 | 42 | 1.8805 | 1.2035 | 3.1578e-09 | 0 | 0 | 0 | 0 | 0 | 1 | -90 | 90 | 0.043945 | 0.011035 | -0.043905 | -0.011009
32 | 34 | 0.85245 | 0.54557 | 1.4315e-09 | 0 | 0 | 0 | 0 | 0 | 1 | -90 | 90 | 0.05733 | 0.0144 | -0.057299 | -0.014381
34 | 40 | 0.50996 | 0.32638 | 8.5636e-10 | 0 | 0 | 0 | 0 | 0 | 1 | -90 | 90 | 0.046682 | 0.011719 | -0.046669 | -0.011711
34 | 41 | 0.42641 | 0.2729 | 7.1605e-10 | 0 | 0 | 0 | 0 | 0 | 1 | -90 | 90 | 0.010617 | 0.0026612 | -0.010617 | -0.002661
42 | 44 | 0.33928 | 0.21714 | 5.6975e-10 | 0 | 0 | 0 | 0 | 0 | 1 | -90 | 90 | 0.034527 | 0.0086587 | -0.034522 | -0.0086559
46 | 48 | 1.6256 | 1.0404 | 2.7299e-09 | 0 | 0 | 0 | 0 | 0 | 1 | -90 | 90 | -0.0035984 | -0.0009019 | 0.0035986 | 0.00090179
48 | 50 | 0.88562 | 0.5668 | 1.4872e-09 | 0 | 0 | 0 | 0 | 0 | 1 | -90 | 90 | -0.048315 | -0.012148 | 0.048338 | 0.012162
48 | 51 | 1.7817 | 1.1403 | 2.9919e-09 | 0 | 0 | 0 | 0 | 0 | 1 | -90 | 90 | 0.023859 | 0.0059906 | -0.023848 | -0.0059836
48 | 49 | 14.0524 | 8.9936 | 2.3598e-08 | 0 | 0 | 0 | 0 | 0 | 1 | -90 | 90 | 0.020857 | 0.0052554 | -0.020789 | -0.0052138
50 | 52 | 1.9481 | 1.2468 | 3.2714e-09 | 0 | 0 | 0 | 0 | 0 | 1 | -90 | 90 | -0.054037 | -0.013591 | 0.054101 | 0.013631
51 | 58 | 5.1289 | 3.2825 | 8.6129e-09 | 0 | 0 | 0 | 0 | 0 | 1 | -90 | 90 | 0.018185 | 0.0045644 | -0.018166 | -0.004553
49 | 81 | 1.0159 | 0.6502 | 1.706e-09 | 0 | 0 | 0 | 0 | 0 | 1 | -90 | 90 | 0.0063066 | 0.0015808 | -0.0063062 | -0.0015806
49 | 80 | 3.8246 | 2.4478 | 6.4226e-09 | 0 | 0 | 0 | 0 | 0 | 1 | -90 | 90 | 0.014482 | 0.0036331 | -0.014473 | -0.0036279
81 | 83 | 3.1449 | 2.0127 | 5.2811e-09 | 0 | 0 | 0 | 0 | 0 | 1 | -90 | 90 | 0.0063062 | 0.0015807 | -0.0063048 | -0.0015802
80 | 79 | 1.4219 | 0.91003 | 2.3878e-09 | 0 | 0 | 0 | 0 | 0 | 1 | -90 | 90 | 0.0089876 | 0.002253 | -0.0089863 | -0.0022524
52 | 53 | 0.44003 | 0.28162 | 7.3892e-10 | 0 | 0 | 0 | 0 | 0 | 1 | -90 | 90 | -0.061719 | -0.01554 | 0.061738 | 0.015552
58 | 59 | 0.1721 | 0.11015 | 2.8901e-10 | 0 | 0 | 0 | 0 | 0 | 1 | -90 | 90 | 0.011515 | 0.0028862 | -0.011515 | -0.002886
79 | 78 | 0.48734 | 0.3119 | 8.1837e-10 | 0 | 0 | 0 | 0 | 0 | 1 | -90 | 90 | 0.0057926 | 0.0014519 | -0.0057924 | -0.0014518
53 | 54 | 1.5678 | 1.0034 | 2.6327e-09 | 0 | 0 | 0 | 0 | 0 | 1 | -90 | 90 | -0.064523 | -0.01625 | 0.064596 | 0.016297
59 | 60 | 1.4161 | 0.90629 | 2.378e-09 | 0 | 0 | 0 | 0 | 0 | 1 | -90 | 90 | 0.0037357 | 0.00093617 | -0.0037354 | -0.00093626
54 | 55 | 1.3177 | 0.84332 | 2.2128e-09 | 0 | 0 | 0 | 0 | 0 | 1 | -90 | 90 | -0.070279 | -0.017721 | 0.070351 | 0.017767
55 | 56 | 1.7341 | 1.1098 | 2.912e-09 | 0 | 0 | 0 | 0 | 0 | 1 | -90 | 90 | -0.081169 | -0.020478 | 0.081296 | 0.020559