## bus_data
BUS_I | BUS_TYPE | Pd | Qd | Gs | Bs | area | Vm | Va | baseKV | zone | Vmax | Vmin
1 | 1 | 0.028265 | 0.0070839 | 0 | 0 | 1 | 0.99235 | -0.14571 | 0.4 | 1 | 1.1 | 0.9
2 | 1 | 0.013737 | 0.0034428 | 0 | 0 | 1 | 0.99064 | -0.17845 | 0.4 | 1 | 1.1 | 0.9
3 | 1 | 0.0061939 | 0.0015523 | 0 | 0 | 1 | 0.99247 | -0.14352 | 0.4 | 1 | 1.1 | 0.9
4 | 1 | 0.0038863 | 0.00097399 | 0 | 0 | 1 | 0.98941 | -0.2021 | 0.4 | 1 | 1.1 | 0.9
5 | 1 | 0 | 0 | 0 | 0 | 1 | 0.99529 | -0.089515 | 0.4 | 1 | 1.1 | 0.9
6 | 1 | 0.0045274 | 0.0011347 | 0 | 0 | 1 | 0.98793 | -0.23057 | 0.4 | 1 | 1.1 | 0.9
31 | 1 | 0.038275 | 0.0095927 | 0 | 0 | 1 | 0.99719 | -0.053308 | 0.4 | 1 | 1.1 | 0.9
32 | 1 | 0.021563 | 0.0054041 | 0 | 0 | 1 | 0.99519 | -0.091577 | 0.4 | 1 | 1.1 | 0.9
7 | 1 | 0.0049809 | 0.0012483 | 0 | 0 | 1 | 0.98761 | -0.23686 | 0.4 | 1 | 1.1 | 0.9
29 | 1 | 0.01087 | 0.0027244 | 0 | 0 | 1 | 0.99919 | -0.015419 | 0.4 | 1 | 1.1 | 0.9
8 | 1 | 0.0073046 | 0.0018307 | 0 | 0 | 1 | 0.98618 | -0.26442 | 0.4 | 1 | 1.1 | 0.9
9 | 1 | 0 | 0 | 0 | 0 | 1 | 0.9832 | -0.32226 | 0.4 | 1 | 1.1 | 0.9
14 | 1 | 0.0085517 | 0.0021433 | 0 | 0 | 1 | 0.98197 | -0.34623 | 0.4 | 1 | 1.1 | 0.9
11 | 1 | 0.023678 | 0.0059342 | 0 | 0 | 1 | 0.97771 | -0.42945 | 0.4 | 1 | 1.1 | 0.9
33 | 1 | 0.031921 | 0.0080001 | 0 | 0 | 1 | 0.98164 | -0.35268 | 0.4 | 1 | 1.1 | 0.9
10 | 1 | 0.027397 | 0.0068665 | 0 | 0 | 1 | 0.97679 | -0.44756 | 0.4 | 1 | 1.1 | 0.9
12 | 1 | 0.022328 | 0.0055959 | 0 | 0 | 1 | 0.9764 | -0.45516 | 0.4 | 1 | 1.1 | 0.9
15 | 1 | 0.047066 | 0.011796 | 0 | 0 | 1 | 0.98982 | -0.19593 | 0.4 | 1 | 1.1 | 0.9
16 | 1 | 0.0041551 | 0.0010414 | 0 | 0 | 1 | 0.99046 | -0.18353 | 0.4 | 1 | 1.1 | 0.9
18 | 1 | 0.015432 | 0.0038677 | 0 | 0 | 1 | 0.99117 | -0.16971 | 0.4 | 1 | 1.1 | 0.9
25 | 1 | 0 | 0 | 0 | 0 | 1 | 0.99273 | -0.13948 | 0.4 | 1 | 1.1 | 0.9
23 | 1 | 0 | 0 | 0 | 0 | 1 | 0.99349 | -0.12477 | 0.4 | 1 | 1.1 | 0.9
20 | 1 | 0.022473 | 0.0056322 | 0 | 0 | 1 | 0.99105 | -0.17203 | 0.4 | 1 | 1.1 | 0.9
21 | 1 | 0.028027 | 0.0070243 | 0 | 0 | 1 | 0.99161 | -0.16126 | 0.4 | 1 | 1.1 | 0.9
26 | 1 | 0.038274 | 0.0095925 | 0 | 0 | 1 | 0.99644 | -0.068076 | 0.4 | 1 | 1.1 | 0.9
30 | 1 | 0.038267 | 0.0095906 | 0 | 0 | 1 | 0.99896 | -0.019823 | 0.4 | 1 | 1.1 | 0.9
28 | 1 | 0.019049 | 0.0047742 | 0 | 0 | 1 | 0.99973 | -0.0052514 | 0.4 | 1 | 1.1 | 0.9
27 | 3 | 0.016801 | 0.0042108 | 0 | 0 | 1 | 1 | 0 | 0.4 | 1 | 1.1 | 0.9

## generator_data
GEN_BUS | PG | QG | QMAX | QMIN | VG | MBASE | GEN_STATUS | PMAX | PMIN
27 | 0.48727 | 0.12377 | 10 | -10 | 1 | 100 | 1 | 10 | 0

## branch_data
F_BUS | T_BUS | BR_R | BR_X | BR_B | RATE_A | RATE_B | RATE_C | TAP | SHIFT | BR_STATUS | ANGMIN | ANGMAX | P_in | Q_in | P_out | Q_out
1 | 2 | 0.9729 | 0.62266 | 3.2675e-09 | 0 | 0 | 0 | 0 | 0 | 1 | -90 | 90 | 0.14988 | 0.038174 | -0.14965 | -0.038023
1 | 3 | 0.05468 | 0.034995 | 1.8364e-10 | 0 | 0 | 0 | 0 | 0 | 1 | -90 | 90 | -0.17815 | -0.045258 | 0.17817 | 0.04527
2 | 4 | 0.77193 | 0.49403 | 1.2963e-09 | 0 | 0 | 0 | 0 | 0 | 1 | -90 | 90 | 0.13591 | 0.03458 | -0.13576 | -0.034481
3 | 5 | 1.3082 | 0.83726 | 4.3937e-09 | 0 | 0 | 0 | 0 | 0 | 1 | -90 | 90 | -0.18436 | -0.046822 | 0.18484 | 0.047129
4 | 6 | 0.95435 | 0.61079 | 1.6026e-09 | 0 | 0 | 0 | 0 | 0 | 1 | -90 | 90 | 0.13187 | 0.033508 | -0.13169 | -0.033392
5 | 31 | 0.78827 | 0.50449 | 2.6474e-09 | 0 | 0 | 0 | 0 | 0 | 1 | -90 | 90 | -0.20641 | -0.052535 | 0.20677 | 0.052765
5 | 32 | 0.42459 | 0.27174 | 7.1301e-10 | 0 | 0 | 0 | 0 | 0 | 1 | -90 | 90 | 0.021565 | 0.0054054 | -0.021563 | -0.0054041
6 | 7 | 0.2181 | 0.13958 | 3.6625e-10 | 0 | 0 | 0 | 0 | 0 | 1 | -90 | 90 | 0.12716 | 0.032258 | -0.12712 | -0.032233
31 | 29 | 0.69745 | 0.44637 | 2.3424e-09 | 0 | 0 | 0 | 0 | 0 | 1 | -90 | 90 | -0.24504 | -0.062358 | 0.24549 | 0.062645
7 | 8 | 0.99274 | 0.63535 | 1.6671e-09 | 0 | 0 | 0 | 0 | 0 | 1 | -90 | 90 | 0.12214 | 0.030985 | -0.12198 | -0.030881
29 | 27 | 0.27243 | 0.17435 | 9.1496e-10 | 0 | 0 | 0 | 0 | 0 | 1 | -90 | 90 | -0.25636 | -0.065369 | 0.25655 | 0.065491
8 | 9 | 2.2074 | 1.4128 | 3.7069e-09 | 0 | 0 | 0 | 0 | 0 | 1 | -90 | 90 | 0.11468 | 0.029051 | -0.11436 | -0.028848
9 | 14 | 2.5636 | 1.6407 | 4.3049e-09 | 0 | 0 | 0 | 0 | 0 | 1 | -90 | 90 | 0.040528 | 0.010179 | -0.040482 | -0.01015
9 | 11 | 6.292 | 4.0269 | 1.0566e-08 | 0 | 0 | 0 | 0 | 0 | 1 | -90 | 90 | 0.073831 | 0.01867 | -0.073453 | -0.018429
14 | 33 | 0.87269 | 0.55852 | 1.4655e-09 | 0 | 0 | 0 | 0 | 0 | 1 | -90 | 90 | 0.03193 | 0.0080063 | -0.03192 | -0.0080002
11 | 10 | 1.5592 | 0.99791 | 2.6184e-09 | 0 | 0 | 0 | 0 | 0 | 1 | -90 | 90 | 0.049776 | 0.012495 | -0.049733 | -0.012468
10 | 12 | 1.4562 | 0.93196 | 2.4453e-09 | 0 | 0 | 0 | 0 | 0 | 1 | -90 | 90 | 0.022336 | 0.005601 | -0.022328 | -0.0055961
15 | 16 | 1.1577 | 0.74094 | 1.9441e-09 | 0 | 0 | 0 | 0 | 0 | 1 | -90 | 90 | -0.047066 | -0.011796 | 0.047094 | 0.011814
16 | 18 | 1.1871 | 0.75973 | 1.9934e-09 | 0 | 0 | 0 | 0 | 0 | 1 | -90 | 90 | -0.051249 | -0.012855 | 0.051283 | 0.012876
18 | 25 | 2 | 1.28 | 3.3585e-09 | 0 | 0 | 0 | 0 | 0 | 1 | -90 | 90 | -0.066715 | -0.016744 | 0.066811 | 0.016805
25 | 23 | 0.9757 | 0.62445 | 1.6385e-09 | 0 | 0 | 0 | 0 | 0 | 1 | -90 | 90 | -0.066811 | -0.016805 | 0.066858 | 0.016835
23 | 26 | 2.1474 | 1.3743 | 3.606e-09 | 0 | 0 | 0 | 0 | 0 | 1 | -90 | 90 | -0.11746 | -0.029555 | 0.11778 | 0.029758
23 | 21 | 3.19 | 2.0416 | 5.3568e-09 | 0 | 0 | 0 | 0 | 0 | 1 | -90 | 90 | 0.0506 | 0.012719 | -0.050512 | -0.012664
20 | 21 | 2.1126 | 1.352 | 3.5476e-09 | 0 | 0 | 0 | 0 | 0 | 1 | -90 | 90 | -0.022473 | -0.0056323 | 0.022484 | 0.0056393
26 | 30 | 1.3851 | 0.88649 | 4.652e-09 | 0 | 0 | 0 | 0 | 0 | 1 | -90 | 90 | -0.15605 | -0.039351 | 0.15641 | 0.039582
30 | 28 | 0.33675 | 0.21552 | 1.131e-09 | 0 | 0 | 0 | 0 | 0 | 1 | -90 | 90 | -0.19468 | -0.049172 | 0.19482 | 0.049259
28 | 27 | 0.11061 | 0.07079 | 3.7149e-10 | 0 | 0 | 0 | 0 | 0 | 1 | -90 | 90 | -0.21387 | -0.054034 | 0.21392 | 0.054068