## bus_data
BUS_I | BUS_TYPE | Pd | Qd | Gs | Bs | area | Vm | Va | baseKV | zone | Vmax | Vmin
1 | 1 | 0.0061173 | 0.0015331 | 0 | 0 | 1 | 0.99236 | -0.14698 | 0.4 | 1 | 1.1 | 0.9
2 | 1 | 0.011838 | 0.0029669 | 0 | 0 | 1 | 0.99216 | -0.15093 | 0.4 | 1 | 1.1 | 0.9
3 | 1 | 0.0066719 | 0.0016721 | 0 | 0 | 1 | 0.99298 | -0.13499 | 0.4 | 1 | 1.1 | 0.9
4 | 1 | 0.011529 | 0.0028895 | 0 | 0 | 1 | 0.99187 | -0.15651 | 0.4 | 1 | 1.1 | 0.9
5 | 1 | 0.016993 | 0.0042588 | 0 | 0 | 1 | 0.99361 | -0.12276 | 0.4 | 1 | 1.1 | 0.9
6 | 1 | 0.0022012 | 0.00055167 | 0 | 0 | 1 | 0.99184 | -0.15697 | 0.4 | 1 | 1.1 | 0.9
7 | 1 | 0.0069622 | 0.0017449 | 0 | 0 | 1 | 0.99376 | -0.11988 | 0.4 | 1 | 1.1 | 0.9
8 | 1 | 0.0078466 | 0.0019665 | 0 | 0 | 1 | 0.99163 | -0.1611 | 0.4 | 1 | 1.1 | 0.9
13 | 1 | 0.031829 | 0.0079771 | 0 | 0 | 1 | 0.99536 | -0.089027 | 0.4 | 1 | 1.1 | 0.9
11 | 1 | 0.021523 | 0.0053941 | 0 | 0 | 1 | 0.99621 | -0.072653 | 0.4 | 1 | 1.1 | 0.9
9 | 1 | 0.0088098 | 0.0022079 | 0 | 0 | 1 | 0.99668 | -0.06358 | 0.4 | 1 | 1.1 | 0.9
10 | 3 | 0.004463 | 0.0011185 | 0 | 0 | 1 | 1 | 0 | 0.4 | 1 | 1.1 | 0.9
12 | 1 | 0 | 0 | 0 | 0 | 1 | 0.99653 | -0.066002 | 0.4 | 1 | 1.1 | 0.9
14 | 1 | 0 | 0 | 0 | 0 | 1 | 0.9921 | -0.15047 | 0.4 | 1 | 1.1 | 0.9
15 | 1 | 0.059073 | 0.014805 | 0 | 0 | 1 | 0.99293 | -0.13537 | 0.4 | 1 | 1.1 | 0.9
17 | 1 | 0.011022 | 0.0027623 | 0 | 0 | 1 | 0.99149 | -0.16226 | 0.4 | 1 | 1.1 | 0.9
18 | 1 | 0.021632 | 0.0054214 | 0 | 0 | 1 | 0.98969 | -0.19703 | 0.4 | 1 | 1.1 | 0.9
19 | 1 | 0.0077626 | 0.0019455 | 0 | 0 | 1 | 0.99053 | -0.18067 | 0.4 | 1 | 1.1 | 0.9
20 | 1 | 0.044976 | 0.011272 | 0 | 0 | 1 | 0.99168 | -0.15958 | 0.4 | 1 | 1.1 | 0.9
28 | 1 | 0.0042964 | 0.0010768 | 0 | 0 | 1 | 0.99148 | -0.16255 | 0.4 | 1 | 1.1 | 0.9
29 | 1 | 0 | 0 | 0 | 0 | 1 | 0.98781 | -0.23354 | 0.4 | 1 | 1.1 | 0.9
26 | 1 | 0.010269 | 0.0025737 | 0 | 0 | 1 | 0.99053 | -0.18067 | 0.4 | 1 | 1.1 | 0.9
34 | 1 | 0.046512 | 0.011657 | 0 | 0 | 1 | 0.98681 | -0.25313 | 0.4 | 1 | 1.1 | 0.9
24 | 1 | 0.0067902 | 0.0017018 | 0 | 0 | 1 | 0.98905 | -0.209 | 0.4 | 1 | 1.1 | 0.9
21 | 1 | 0.0058855 | 0.001475 | 0 | 0 | 1 | 0.98839 | -0.22163 | 0.4 | 1 | 1.1 | 0.9
22 | 1 | 0.03529 | 0.0088444 | 0 | 0 | 1 | 0.98867 | -0.21628 | 0.4 | 1 | 1.1 | 0.9
23 | 1 | 0.010336 | 0.0025905 | 0 | 0 | 1 | 0.98784 | -0.23221 | 0.4 | 1 | 1.1 | 0.9
25 | 1 | 0 | 0 | 0 | 0 | 1 | 0.98401 | -0.30578 | 0.4 | 1 | 1.1 | 0.9
27 | 1 | 0 | 0 | 0 | 0 | 1 | 0.97738 | -0.43451 | 0.4 | 1 | 1.1 | 0.9
30 | 1 | 0.035173 | 0.0088152 | 0 | 0 | 1 | 0.9727 | -0.52666 | 0.4 | 1 | 1.1 | 0.9
31 | 1 | 0.045209 | 0.011331 | 0 | 0 | 1 | 0.97233 | -0.53396 | 0.4 | 1 | 1.1 | 0.9

## generator_data
GEN_BUS | PG | QG | QMAX | QMIN | VG | MBASE | GEN_STATUS | PMAX | PMIN
10 | 0.48621 | 0.12387 | 10 | -10 | 1 | 100 | 1 | 10 | 0

## branch_data
F_BUS | T_BUS | BR_R | BR_X | BR_B | RATE_A | RATE_B | RATE_C | TAP | SHIFT | BR_STATUS | ANGMIN | ANGMAX | P_in | Q_in | P_out | Q_out
1 | 2 | 0.52242 | 0.33435 | 8.7728e-10 | 0 | 0 | 0 | 0 | 0 | 1 | -90 | 90 | 0.033429 | 0.0083827 | -0.033422 | -0.0083788
1 | 3 | 1.3397 | 0.85741 | 2.2497e-09 | 0 | 0 | 0 | 0 | 0 | 1 | -90 | 90 | -0.039546 | -0.0099159 | 0.039569 | 0.0099301
2 | 4 | 1.1392 | 0.72911 | 1.9131e-09 | 0 | 0 | 0 | 0 | 0 | 1 | -90 | 90 | 0.021584 | 0.0054119 | -0.021579 | -0.0054084
3 | 5 | 1.1702 | 0.7489 | 1.965e-09 | 0 | 0 | 0 | 0 | 0 | 1 | -90 | 90 | -0.046241 | -0.011602 | 0.046268 | 0.011619
4 | 6 | 0.20547 | 0.1315 | 3.4505e-10 | 0 | 0 | 0 | 0 | 0 | 1 | -90 | 90 | 0.01005 | 0.0025189 | -0.010049 | -0.0025188
5 | 7 | 0.20149 | 0.12896 | 3.3836e-10 | 0 | 0 | 0 | 0 | 0 | 1 | -90 | 90 | -0.06326 | -0.015878 | 0.063269 | 0.015884
6 | 8 | 2.3198 | 1.4847 | 3.8956e-09 | 0 | 0 | 0 | 0 | 0 | 1 | -90 | 90 | 0.0078481 | 0.0019671 | -0.0078466 | -0.0019665
7 | 13 | 1.9498 | 1.2479 | 3.2743e-09 | 0 | 0 | 0 | 0 | 0 | 1 | -90 | 90 | -0.070231 | -0.017629 | 0.070335 | 0.017694
13 | 11 | 0.71353 | 0.45666 | 1.1982e-09 | 0 | 0 | 0 | 0 | 0 | 1 | -90 | 90 | -0.10216 | -0.025672 | 0.10224 | 0.025723
11 | 9 | 0.32693 | 0.20924 | 5.4901e-10 | 0 | 0 | 0 | 0 | 0 | 1 | -90 | 90 | -0.12377 | -0.031117 | 0.12382 | 0.031151
9 | 10 | 2.1466 | 1.3738 | 3.6047e-09 | 0 | 0 | 0 | 0 | 0 | 1 | -90 | 90 | -0.13263 | -0.033359 | 0.13303 | 0.033617
10 | 12 | 0.8564 | 0.5481 | 4.3144e-09 | 0 | 0 | 0 | 0 | 0 | 1 | -90 | 90 | 0.34871 | 0.089132 | -0.3476 | -0.088422
12 | 14 | 1.5585 | 0.99743 | 7.8514e-09 | 0 | 0 | 0 | 0 | 0 | 1 | -90 | 90 | 0.24315 | 0.062091 | -0.24217 | -0.06146
12 | 15 | 2.9567 | 1.8923 | 4.9651e-09 | 0 | 0 | 0 | 0 | 0 | 1 | -90 | 90 | 0.10445 | 0.026331 | -0.1041 | -0.02611
14 | 17 | 3.3911 | 2.1703 | 5.6946e-09 | 0 | 0 | 0 | 0 | 0 | 1 | -90 | 90 | 0.015327 | 0.003844 | -0.015318 | -0.003839
14 | 18 | 3.0065 | 1.9242 | 5.0487e-09 | 0 | 0 | 0 | 0 | 0 | 1 | -90 | 90 | 0.068421 | 0.017254 | -0.068269 | -0.017157
14 | 19 | 0.84867 | 0.54315 | 4.2754e-09 | 0 | 0 | 0 | 0 | 0 | 1 | -90 | 90 | 0.15842 | 0.040361 | -0.15819 | -0.040214
15 | 20 | 2.3758 | 1.5205 | 3.9896e-09 | 0 | 0 | 0 | 0 | 0 | 1 | -90 | 90 | 0.045028 | 0.011305 | -0.044976 | -0.011272
17 | 28 | 0.3041 | 0.19463 | 5.1067e-10 | 0 | 0 | 0 | 0 | 0 | 1 | -90 | 90 | 0.0042965 | 0.0010768 | -0.0042964 | -0.0010768
18 | 29 | 3.4402 | 2.2017 | 5.777e-09 | 0 | 0 | 0 | 0 | 0 | 1 | -90 | 90 | 0.046637 | 0.011736 | -0.046556 | -0.011685
19 | 26 | 0.00010081 | 6.4522e-05 | 5.0789e-13 | 0 | 0 | 0 | 0 | 0 | 1 | -90 | 90 | 0.15042 | 0.038269 | -0.15042 | -0.038269
29 | 34 | 1.8395 | 1.1773 | 3.0891e-09 | 0 | 0 | 0 | 0 | 0 | 1 | -90 | 90 | 0.046556 | 0.011685 | -0.046512 | -0.011657
26 | 24 | 0.89696 | 0.57405 | 4.5187e-09 | 0 | 0 | 0 | 0 | 0 | 1 | -90 | 90 | 0.14016 | 0.035695 | -0.13996 | -0.035573
24 | 22 | 0.24174 | 0.15471 | 1.2178e-09 | 0 | 0 | 0 | 0 | 0 | 1 | -90 | 90 | 0.13317 | 0.033871 | -0.13313 | -0.033842
21 | 22 | 0.2427 | 0.15533 | 1.2227e-09 | 0 | 0 | 0 | 0 | 0 | 1 | -90 | 90 | -0.097812 | -0.024981 | 0.097838 | 0.024997
21 | 23 | 0.51046 | 0.32669 | 2.5716e-09 | 0 | 0 | 0 | 0 | 0 | 1 | -90 | 90 | 0.091927 | 0.023506 | -0.09188 | -0.023476
23 | 25 | 3.9874 | 2.5519 | 1.3392e-08 | 0 | 0 | 0 | 0 | 0 | 1 | -90 | 90 | 0.081544 | 0.020886 | -0.081254 | -0.020702
25 | 27 | 6.9035 | 4.4182 | 1.1593e-08 | 0 | 0 | 0 | 0 | 0 | 1 | -90 | 90 | 0.081254 | 0.020702 | -0.080753 | -0.020382
27 | 30 | 4.8848 | 3.1263 | 8.2029e-09 | 0 | 0 | 0 | 0 | 0 | 1 | -90 | 90 | 0.080753 | 0.020382 | -0.080398 | -0.020156
30 | 31 | 0.68502 | 0.43841 | 1.1503e-09 | 0 | 0 | 0 | 0 | 0 | 1 | -90 | 90 | 0.045225 | 0.01134 | -0.045209 | -0.011331