## bus_data
BUS_I | BUS_TYPE | Pd | Qd | Gs | Bs | area | Vm | Va | baseKV | zone | Vmax | Vmin
1 | 1 | 0.04913 | 0.012313 | 0 | 0 | 1 | 0.98167 | -0.35109 | 0.4 | 1 | 1.1 | 0.9
3 | 1 | 0 | 0 | 0 | 0 | 1 | 0.98293 | -0.32643 | 0.4 | 1 | 1.1 | 0.9
2 | 1 | 0 | 0 | 0 | 0 | 1 | 0.98967 | -0.19616 | 0.4 | 1 | 1.1 | 0.9
4 | 1 | 0 | 0 | 0 | 0 | 1 | 0.98903 | -0.2085 | 0.4 | 1 | 1.1 | 0.9
5 | 1 | 0.0046308 | 0.0011606 | 0 | 0 | 1 | 0.99166 | -0.15822 | 0.4 | 1 | 1.1 | 0.9
6 | 1 | 0.07037 | 0.017636 | 0 | 0 | 1 | 0.98238 | -0.33728 | 0.4 | 1 | 1.1 | 0.9
7 | 1 | 0.0049328 | 0.0012363 | 0 | 0 | 1 | 0.98643 | -0.25856 | 0.4 | 1 | 1.1 | 0.9
8 | 1 | 0.0018898 | 0.00047363 | 0 | 0 | 1 | 0.98289 | -0.32729 | 0.4 | 1 | 1.1 | 0.9
9 | 1 | 0 | 0 | 0 | 0 | 1 | 0.99234 | -0.14523 | 0.4 | 1 | 1.1 | 0.9
12 | 1 | 0.0063894 | 0.0016013 | 0 | 0 | 1 | 0.98163 | -0.35186 | 0.4 | 1 | 1.1 | 0.9
10 | 1 | 0.0037829 | 0.00094808 | 0 | 0 | 1 | 0.99563 | -0.082623 | 0.4 | 1 | 1.1 | 0.9
11 | 1 | 0.0046793 | 0.0011727 | 0 | 0 | 1 | 0.99179 | -0.15585 | 0.4 | 1 | 1.1 | 0.9
13 | 1 | 0 | 0 | 0 | 0 | 1 | 0.98075 | -0.36879 | 0.4 | 1 | 1.1 | 0.9
31 | 3 | 0.053884 | 0.013505 | 0 | 0 | 1 | 1 | 0 | 0.4 | 1 | 1.1 | 0.9
33 | 1 | 0.011718 | 0.0029367 | 0 | 0 | 1 | 0.99165 | -0.15845 | 0.4 | 1 | 1.1 | 0.9
25 | 1 | 0.026486 | 0.006638 | 0 | 0 | 1 | 0.99786 | -0.041099 | 0.4 | 1 | 1.1 | 0.9
30 | 1 | 0.03265 | 0.0081829 | 0 | 0 | 1 | 0.99787 | -0.040889 | 0.4 | 1 | 1.1 | 0.9
23 | 1 | 0 | 0 | 0 | 0 | 1 | 0.99694 | -0.058786 | 0.4 | 1 | 1.1 | 0.9
32 | 1 | 0.0042123 | 0.0010557 | 0 | 0 | 1 | 0.9804 | -0.37563 | 0.4 | 1 | 1.1 | 0.9
18 | 1 | 0 | 0 | 0 | 0 | 1 | 0.97995 | -0.38455 | 0.4 | 1 | 1.1 | 0.9
14 | 1 | 0.0070209 | 0.0017596 | 0 | 0 | 1 | 0.97838 | -0.41518 | 0.4 | 1 | 1.1 | 0.9
15 | 1 | 0.0074555 | 0.0018685 | 0 | 0 | 1 | 0.97753 | -0.43185 | 0.4 | 1 | 1.1 | 0.9
16 | 1 | 0 | 0 | 0 | 0 | 1 | 0.97892 | -0.40452 | 0.4 | 1 | 1.1 | 0.9
17 | 1 | 0.020689 | 0.0051851 | 0 | 0 | 1 | 0.97677 | -0.44674 | 0.4 | 1 | 1.1 | 0.9
19 | 1 | 0.011037 | 0.0027661 | 0 | 0 | 1 | 0.97662 | -0.44954 | 0.4 | 1 | 1.1 | 0.9
20 | 1 | 0.0027302 | 0.00068425 | 0 | 0 | 1 | 0.97585 | -0.46474 | 0.4 | 1 | 1.1 | 0.9
26 | 1 | 0.0042676 | 0.0010696 | 0 | 0 | 1 | 0.97529 | -0.47566 | 0.4 | 1 | 1.1 | 0.9
27 | 1 | 0.0075644 | 0.0018958 | 0 | 0 | 1 | 0.97434 | -0.49434 | 0.4 | 1 | 1.1 | 0.9
21 | 1 | 0.013805 | 0.0034598 | 0 | 0 | 1 | 0.99652 | -0.06686 | 0.4 | 1 | 1.1 | 0.9
22 | 1 | 0.020343 | 0.0050984 | 0 | 0 | 1 | 0.99603 | -0.076354 | 0.4 | 1 | 1.1 | 0.9
29 | 1 | 0.05165 | 0.012945 | 0 | 0 | 1 | 0.97194 | -0.54175 | 0.4 | 1 | 1.1 | 0.9
28 | 1 | 0 | 0 | 0 | 0 | 1 | 0.97323 | -0.5162 | 0.4 | 1 | 1.1 | 0.9

## generator_data
GEN_BUS | PG | QG | QMAX | QMIN | VG | MBASE | GEN_STATUS | PMAX | PMIN
31 | 0.4267 | 0.10903 | 10 | -10 | 1 | 100 | 1 | 10 | 0

## branch_data
F_BUS | T_BUS | BR_R | BR_X | BR_B | RATE_A | RATE_B | RATE_C | TAP | SHIFT | BR_STATUS | ANGMIN | ANGMAX | P_in | Q_in | P_out | Q_out
1 | 3 | 2.1708 | 1.3893 | 3.6453e-09 | 0 | 0 | 0 | 0 | 0 | 1 | -90 | 90 | -0.04913 | -0.012313 | 0.049188 | 0.01235
3 | 6 | 0.24281 | 0.1554 | 1.2232e-09 | 0 | 0 | 0 | 0 | 0 | 1 | -90 | 90 | 0.19434 | 0.049072 | -0.19424 | -0.049008
3 | 7 | 1.2069 | 0.7724 | 6.08e-09 | 0 | 0 | 0 | 0 | 0 | 1 | -90 | 90 | -0.24541 | -0.061896 | 0.24621 | 0.062407
3 | 8 | 1.9656 | 1.258 | 3.3008e-09 | 0 | 0 | 0 | 0 | 0 | 1 | -90 | 90 | 0.0018899 | 0.00047337 | -0.0018898 | -0.00047363
2 | 4 | 0.21708 | 0.13893 | 1.0936e-09 | 0 | 0 | 0 | 0 | 0 | 1 | -90 | 90 | 0.2519 | 0.064126 | -0.25175 | -0.064031
2 | 5 | 0.66929 | 0.42835 | 3.3718e-09 | 0 | 0 | 0 | 0 | 0 | 1 | -90 | 90 | -0.2519 | -0.064126 | 0.25236 | 0.064421
4 | 7 | 0.87802 | 0.56193 | 4.4233e-09 | 0 | 0 | 0 | 0 | 0 | 1 | -90 | 90 | 0.25175 | 0.064031 | -0.25115 | -0.063643
5 | 9 | 0.2256 | 0.14438 | 1.1365e-09 | 0 | 0 | 0 | 0 | 0 | 1 | -90 | 90 | -0.257 | -0.065582 | 0.25716 | 0.065685
6 | 12 | 0.51214 | 0.32777 | 2.5801e-09 | 0 | 0 | 0 | 0 | 0 | 1 | -90 | 90 | 0.12387 | 0.031372 | -0.12378 | -0.031316
9 | 10 | 1.0254 | 0.65627 | 5.1659e-09 | 0 | 0 | 0 | 0 | 0 | 1 | -90 | 90 | -0.27356 | -0.0698 | 0.27439 | 0.070331
9 | 11 | 2.8572 | 1.8286 | 4.798e-09 | 0 | 0 | 0 | 0 | 0 | 1 | -90 | 90 | 0.016407 | 0.004115 | -0.016398 | -0.0041102
12 | 13 | 0.6265 | 0.40096 | 3.1562e-09 | 0 | 0 | 0 | 0 | 0 | 1 | -90 | 90 | 0.11739 | 0.029715 | -0.1173 | -0.029654
10 | 31 | 1.3449 | 0.86074 | 6.7754e-09 | 0 | 0 | 0 | 0 | 0 | 1 | -90 | 90 | -0.27818 | -0.071279 | 0.2793 | 0.071994
11 | 33 | 0.97744 | 0.62556 | 1.6414e-09 | 0 | 0 | 0 | 0 | 0 | 1 | -90 | 90 | 0.011719 | 0.0029375 | -0.011718 | -0.0029367
13 | 32 | 0.25274 | 0.16175 | 1.2732e-09 | 0 | 0 | 0 | 0 | 0 | 1 | -90 | 90 | 0.1173 | 0.029654 | -0.11726 | -0.02963
31 | 30 | 1.9605 | 1.2547 | 3.2922e-09 | 0 | 0 | 0 | 0 | 0 | 1 | -90 | 90 | 0.093518 | 0.023528 | -0.093335 | -0.023411
25 | 30 | 0.015456 | 0.0098918 | 2.5955e-11 | 0 | 0 | 0 | 0 | 0 | 1 | -90 | 90 | -0.060685 | -0.015228 | 0.060685 | 0.015228
25 | 23 | 2.3095 | 1.4781 | 3.8784e-09 | 0 | 0 | 0 | 0 | 0 | 1 | -90 | 90 | 0.034199 | 0.00859 | -0.03417 | -0.008572
23 | 21 | 1.0529 | 0.67385 | 1.7681e-09 | 0 | 0 | 0 | 0 | 0 | 1 | -90 | 90 | 0.03417 | 0.008572 | -0.034157 | -0.0085637
32 | 18 | 0.34156 | 0.2186 | 1.7207e-09 | 0 | 0 | 0 | 0 | 0 | 1 | -90 | 90 | 0.11304 | 0.028574 | -0.113 | -0.028543
18 | 16 | 0.7638 | 0.48883 | 3.8479e-09 | 0 | 0 | 0 | 0 | 0 | 1 | -90 | 90 | 0.113 | 0.028543 | -0.11289 | -0.028475
14 | 15 | 0.67772 | 0.43374 | 3.4142e-09 | 0 | 0 | 0 | 0 | 0 | 1 | -90 | 90 | 0.10581 | 0.026678 | -0.10573 | -0.026625
14 | 16 | 0.40733 | 0.26069 | 2.052e-09 | 0 | 0 | 0 | 0 | 0 | 1 | -90 | 90 | -0.11283 | -0.028438 | 0.11289 | 0.028475
15 | 17 | 0.65097 | 0.41662 | 3.2795e-09 | 0 | 0 | 0 | 0 | 0 | 1 | -90 | 90 | 0.09827 | 0.024756 | -0.0982 | -0.024712
17 | 19 | 0.1549 | 0.099136 | 7.8036e-10 | 0 | 0 | 0 | 0 | 0 | 1 | -90 | 90 | 0.077511 | 0.019527 | -0.077501 | -0.01952
19 | 20 | 0.98032 | 0.6274 | 3.2924e-09 | 0 | 0 | 0 | 0 | 0 | 1 | -90 | 90 | 0.066464 | 0.016754 | -0.066415 | -0.016723
20 | 26 | 0.73377 | 0.46961 | 1.2322e-09 | 0 | 0 | 0 | 0 | 0 | 1 | -90 | 90 | 0.063685 | 0.016039 | -0.063652 | -0.016018
26 | 27 | 1.3438 | 0.86004 | 2.2566e-09 | 0 | 0 | 0 | 0 | 0 | 1 | -90 | 90 | 0.059384 | 0.014948 | -0.059331 | -0.014915
27 | 28 | 1.7992 | 1.1515 | 3.0214e-09 | 0 | 0 | 0 | 0 | 0 | 1 | -90 | 90 | 0.051767 | 0.013019 | -0.051713 | -0.012985
21 | 22 | 2.0762 | 1.3288 | 3.4865e-09 | 0 | 0 | 0 | 0 | 0 | 1 | -90 | 90 | 0.020352 | 0.0051039 | -0.020343 | -0.0050984
29 | 28 | 2.097 | 1.3421 | 3.5214e-09 | 0 | 0 | 0 | 0 | 0 | 1 | -90 | 90 | -0.05165 | -0.012945 | 0.051713 | 0.012985