## bus_data
BUS_I | BUS_TYPE | Pd | Qd | Gs | Bs | area | Vm | Va | baseKV | zone | Vmax | Vmin
1 | 1 | 0.013315 | 0.0033371 | 0 | 0 | 1 | 0.98714 | -0.24781 | 0.4 | 1 | 1.1 | 0.9
2 | 1 | 0.0052172 | 0.0013076 | 0 | 0 | 1 | 0.98774 | -0.23616 | 0.4 | 1 | 1.1 | 0.9
3 | 1 | 0.0060301 | 0.0015113 | 0 | 0 | 1 | 0.98695 | -0.25147 | 0.4 | 1 | 1.1 | 0.9
4 | 1 | 0.0044849 | 0.001124 | 0 | 0 | 1 | 0.98839 | -0.22351 | 0.4 | 1 | 1.1 | 0.9
11 | 1 | 0 | 0 | 0 | 0 | 1 | 0.99575 | -0.081315 | 0.4 | 1 | 1.1 | 0.9
12 | 1 | 0.017441 | 0.0043711 | 0 | 0 | 1 | 0.99753 | -0.04717 | 0.4 | 1 | 1.1 | 0.9
13 | 1 | 0.005158 | 0.0012927 | 0 | 0 | 1 | 0.99455 | -0.10444 | 0.4 | 1 | 1.1 | 0.9
9 | 1 | 0.0086854 | 0.0021768 | 0 | 0 | 1 | 0.99433 | -0.1088 | 0.4 | 1 | 1.1 | 0.9
5 | 1 | 0 | 0 | 0 | 0 | 1 | 0.98914 | -0.20898 | 0.4 | 1 | 1.1 | 0.9
15 | 1 | 0.022247 | 0.0055756 | 0 | 0 | 1 | 0.99363 | -0.12211 | 0.4 | 1 | 1.1 | 0.9
43 | 1 | 0.0032188 | 0.00080671 | 0 | 0 | 1 | 0.98968 | -0.19843 | 0.4 | 1 | 1.1 | 0.9
42 | 1 | 0.0031226 | 0.0007826 | 0 | 0 | 1 | 0.99323 | -0.12982 | 0.4 | 1 | 1.1 | 0.9
41 | 1 | 0.0053945 | 0.001352 | 0 | 0 | 1 | 0.99155 | -0.16225 | 0.4 | 1 | 1.1 | 0.9
39 | 1 | 0.0086251 | 0.0021617 | 0 | 0 | 1 | 0.99138 | -0.16568 | 0.4 | 1 | 1.1 | 0.9
6 | 1 | 0.028148 | 0.0070546 | 0 | 0 | 1 | 0.99269 | -0.14033 | 0.4 | 1 | 1.1 | 0.9
7 | 1 | 0.0031779 | 0.00079645 | 0 | 0 | 1 | 0.99299 | -0.1347 | 0.4 | 1 | 1.1 | 0.9
8 | 1 | 0.011007 | 0.0027586 | 0 | 0 | 1 | 0.9922 | -0.14988 | 0.4 | 1 | 1.1 | 0.9
10 | 1 | 0.012079 | 0.0030273 | 0 | 0 | 1 | 0.9921 | -0.15177 | 0.4 | 1 | 1.1 | 0.9
14 | 3 | 0.0041491 | 0.0010399 | 0 | 0 | 1 | 1 | 0 | 0.4 | 1 | 1.1 | 0.9
16 | 1 | 0.015888 | 0.003982 | 0 | 0 | 1 | 0.99894 | -0.020297 | 0.4 | 1 | 1.1 | 0.9
17 | 1 | 0 | 0 | 0 | 0 | 1 | 0.99652 | -0.066726 | 0.4 | 1 | 1.1 | 0.9
18 | 1 | 0.015613 | 0.0039129 | 0 | 0 | 1 | 0.99437 | -0.10807 | 0.4 | 1 | 1.1 | 0.9
19 | 1 | 0.0090162 | 0.0022597 | 0 | 0 | 1 | 0.99619 | -0.073154 | 0.4 | 1 | 1.1 | 0.9
20 | 1 | 0.014127 | 0.0035406 | 0 | 0 | 1 | 0.99474 | -0.10113 | 0.4 | 1 | 1.1 | 0.9
28 | 1 | 0.0038262 | 0.00095894 | 0 | 0 | 1 | 0.99408 | -0.1138 | 0.4 | 1 | 1.1 | 0.9
29 | 1 | 0.0061923 | 0.0015519 | 0 | 0 | 1 | 0.99614 | -0.073991 | 0.4 | 1 | 1.1 | 0.9
30 | 1 | 0.010354 | 0.0025949 | 0 | 0 | 1 | 0.9947 | -0.10172 | 0.4 | 1 | 1.1 | 0.9
26 | 1 | 0.012737 | 0.0031922 | 0 | 0 | 1 | 0.99333 | -0.12814 | 0.4 | 1 | 1.1 | 0.9
33 | 1 | 0.011715 | 0.0029361 | 0 | 0 | 1 | 0.99418 | -0.11183 | 0.4 | 1 | 1.1 | 0.9
21 | 1 | 0.0053699 | 0.0013458 | 0 | 0 | 1 | 0.99236 | -0.14695 | 0.4 | 1 | 1.1 | 0.9
22 | 1 | 0.0054432 | 0.0013642 | 0 | 0 | 1 | 0.99259 | -0.14248 | 0.4 | 1 | 1.1 | 0.9
23 | 1 | 0.0092585 | 0.0023204 | 0 | 0 | 1 | 0.99218 | -0.15056 | 0.4 | 1 | 1.1 | 0.9
24 | 1 | 0.004564 | 0.0011438 | 0 | 0 | 1 | 0.9928 | -0.13851 | 0.4 | 1 | 1.1 | 0.9
25 | 1 | 0.0053608 | 0.0013435 | 0 | 0 | 1 | 0.9921 | -0.15202 | 0.4 | 1 | 1.1 | 0.9
27 | 1 | 0.0031105 | 0.00077956 | 0 | 0 | 1 | 0.99207 | -0.15266 | 0.4 | 1 | 1.1 | 0.9
34 | 1 | 0 | 0 | 0 | 0 | 1 | 0.99394 | -0.11646 | 0.4 | 1 | 1.1 | 0.9
35 | 1 | 0.0095141 | 0.0023845 | 0 | 0 | 1 | 0.99391 | -0.11712 | 0.4 | 1 | 1.1 | 0.9
36 | 1 | 0.0065991 | 0.0016539 | 0 | 0 | 1 | 0.9939 | -0.11731 | 0.4 | 1 | 1.1 | 0.9
38 | 1 | 0.012168 | 0.0030496 | 0 | 0 | 1 | 0.9911 | -0.17108 | 0.4 | 1 | 1.1 | 0.9

## generator_data
GEN_BUS | PG | QG | QMAX | QMIN | VG | MBASE | GEN_STATUS | PMAX | PMIN
14 | 0.32433 | 0.082044 | 10 | -10 | 1 | 100 | 1 | 10 | 0

## branch_data
F_BUS | T_BUS | BR_R | BR_X | BR_B | RATE_A | RATE_B | RATE_C | TAP | SHIFT | BR_STATUS | ANGMIN | ANGMAX | P_in | Q_in | P_out | Q_out
1 | 2 | 2.6327 | 1.685 | 4.4211e-09 | 0 | 0 | 0 | 0 | 0 | 1 | -90 | 90 | -0.019346 | -0.0048486 | 0.019357 | 0.0048551
1 | 3 | 2.6447 | 1.6926 | 4.4411e-09 | 0 | 0 | 0 | 0 | 0 | 1 | -90 | 90 | 0.0060312 | 0.0015115 | -0.0060301 | -0.0015113
2 | 4 | 2.2539 | 1.4425 | 3.7849e-09 | 0 | 0 | 0 | 0 | 0 | 1 | -90 | 90 | -0.024574 | -0.0061626 | 0.024589 | 0.0061718
4 | 5 | 2.191 | 1.4022 | 3.6793e-09 | 0 | 0 | 0 | 0 | 0 | 1 | -90 | 90 | -0.029074 | -0.0072958 | 0.029094 | 0.0073083
11 | 12 | 0.99955 | 0.63971 | 3.357e-09 | 0 | 0 | 0 | 0 | 0 | 1 | -90 | 90 | -0.15266 | -0.038483 | 0.15291 | 0.038642
11 | 13 | 1.1538 | 0.73841 | 1.9375e-09 | 0 | 0 | 0 | 0 | 0 | 1 | -90 | 90 | 0.089389 | 0.022558 | -0.08929 | -0.022495
11 | 9 | 1.9331 | 1.2372 | 3.2463e-09 | 0 | 0 | 0 | 0 | 0 | 1 | -90 | 90 | 0.063273 | 0.015925 | -0.06319 | -0.015872
12 | 14 | 1.2441 | 0.7962 | 4.1782e-09 | 0 | 0 | 0 | 0 | 0 | 1 | -90 | 90 | -0.17035 | -0.043013 | 0.17074 | 0.04326
13 | 15 | 0.93322 | 0.59726 | 1.5671e-09 | 0 | 0 | 0 | 0 | 0 | 1 | -90 | 90 | 0.084132 | 0.021202 | -0.084061 | -0.021157
9 | 7 | 2.1067 | 1.3483 | 3.5377e-09 | 0 | 0 | 0 | 0 | 0 | 1 | -90 | 90 | 0.054505 | 0.013695 | -0.054437 | -0.013653
5 | 43 | 1.5937 | 1.02 | 2.6763e-09 | 0 | 0 | 0 | 0 | 0 | 1 | -90 | 90 | -0.029094 | -0.0073083 | 0.029109 | 0.0073174
15 | 42 | 0.55427 | 0.35473 | 9.3077e-10 | 0 | 0 | 0 | 0 | 0 | 1 | -90 | 90 | 0.061814 | 0.015581 | -0.061791 | -0.015567
43 | 39 | 4.4632 | 2.8565 | 7.4949e-09 | 0 | 0 | 0 | 0 | 0 | 1 | -90 | 90 | -0.032328 | -0.0081242 | 0.032378 | 0.0081558
42 | 41 | 2.4485 | 1.567 | 4.1116e-09 | 0 | 0 | 0 | 0 | 0 | 1 | -90 | 90 | 0.058669 | 0.014784 | -0.058578 | -0.014726
41 | 39 | 0.28485 | 0.1823 | 4.7833e-10 | 0 | 0 | 0 | 0 | 0 | 1 | -90 | 90 | 0.053183 | 0.013374 | -0.053175 | -0.013369
39 | 38 | 1.9548 | 1.2511 | 3.2827e-09 | 0 | 0 | 0 | 0 | 0 | 1 | -90 | 90 | 0.012171 | 0.0030513 | -0.012168 | -0.0030496
6 | 7 | 0.48498 | 0.31039 | 8.1442e-10 | 0 | 0 | 0 | 0 | 0 | 1 | -90 | 90 | -0.051246 | -0.012848 | 0.05126 | 0.012856
6 | 8 | 1.8267 | 1.1691 | 3.0676e-09 | 0 | 0 | 0 | 0 | 0 | 1 | -90 | 90 | 0.023098 | 0.005793 | -0.023087 | -0.0057866
8 | 10 | 0.69197 | 0.44286 | 1.162e-09 | 0 | 0 | 0 | 0 | 0 | 1 | -90 | 90 | 0.01208 | 0.0030279 | -0.012079 | -0.0030273
14 | 16 | 0.61118 | 0.39116 | 2.0527e-09 | 0 | 0 | 0 | 0 | 0 | 1 | -90 | 90 | 0.14944 | 0.037745 | -0.1493 | -0.037652
16 | 17 | 1.5599 | 0.99833 | 2.6195e-09 | 0 | 0 | 0 | 0 | 0 | 1 | -90 | 90 | 0.13341 | 0.03367 | -0.13311 | -0.033481
17 | 18 | 2.8125 | 1.8 | 4.7229e-09 | 0 | 0 | 0 | 0 | 0 | 1 | -90 | 90 | 0.065487 | 0.016491 | -0.065358 | -0.016408
17 | 19 | 1.8807 | 1.2036 | 3.1582e-09 | 0 | 0 | 0 | 0 | 0 | 1 | -90 | 90 | 0.015213 | 0.0038144 | -0.015209 | -0.0038117
17 | 20 | 2.9222 | 1.8702 | 4.9072e-09 | 0 | 0 | 0 | 0 | 0 | 1 | -90 | 90 | 0.052414 | 0.013176 | -0.052328 | -0.013121
18 | 28 | 0.51163 | 0.32744 | 8.5917e-10 | 0 | 0 | 0 | 0 | 0 | 1 | -90 | 90 | 0.049745 | 0.012496 | -0.049732 | -0.012487
19 | 29 | 0.60147 | 0.38494 | 1.01e-09 | 0 | 0 | 0 | 0 | 0 | 1 | -90 | 90 | 0.0061926 | 0.001552 | -0.0061923 | -0.0015519
20 | 30 | 0.068903 | 0.044098 | 1.1571e-10 | 0 | 0 | 0 | 0 | 0 | 1 | -90 | 90 | 0.038201 | 0.0095807 | -0.0382 | -0.00958
28 | 26 | 1.3841 | 0.88584 | 2.3243e-09 | 0 | 0 | 0 | 0 | 0 | 1 | -90 | 90 | 0.045906 | 0.011528 | -0.045874 | -0.011508
30 | 33 | 1.6103 | 1.0306 | 2.7041e-09 | 0 | 0 | 0 | 0 | 0 | 1 | -90 | 90 | 0.027846 | 0.0069851 | -0.027832 | -0.0069768
26 | 24 | 1.3849 | 0.88635 | 2.3256e-09 | 0 | 0 | 0 | 0 | 0 | 1 | -90 | 90 | 0.033137 | 0.008316 | -0.033121 | -0.0083057
33 | 34 | 1.2731 | 0.81479 | 2.1379e-09 | 0 | 0 | 0 | 0 | 0 | 1 | -90 | 90 | 0.016117 | 0.0040407 | -0.016114 | -0.0040387
21 | 22 | 0.85363 | 0.54632 | 1.4335e-09 | 0 | 0 | 0 | 0 | 0 | 1 | -90 | 90 | -0.023103 | -0.0057913 | 0.023108 | 0.0057943
21 | 23 | 0.90006 | 0.57604 | 1.5114e-09 | 0 | 0 | 0 | 0 | 0 | 1 | -90 | 90 | 0.017734 | 0.0044455 | -0.01773 | -0.0044437
22 | 24 | 0.61418 | 0.39308 | 1.0314e-09 | 0 | 0 | 0 | 0 | 0 | 1 | -90 | 90 | -0.028552 | -0.0071585 | 0.028557 | 0.0071619
23 | 25 | 0.76073 | 0.48687 | 1.2775e-09 | 0 | 0 | 0 | 0 | 0 | 1 | -90 | 90 | 0.008472 | 0.0021233 | -0.0084714 | -0.002123
25 | 27 | 0.89864 | 0.57513 | 1.5091e-09 | 0 | 0 | 0 | 0 | 0 | 1 | -90 | 90 | 0.0031106 | 0.00077948 | -0.0031105 | -0.00077957
34 | 35 | 0.17962 | 0.11496 | 3.0164e-10 | 0 | 0 | 0 | 0 | 0 | 1 | -90 | 90 | 0.016114 | 0.0040387 | -0.016113 | -0.0040384
35 | 36 | 0.13102 | 0.083852 | 2.2002e-10 | 0 | 0 | 0 | 0 | 0 | 1 | -90 | 90 | 0.0065992 | 0.0016539 | -0.0065991 | -0.0016539