## bus_data
BUS_I | BUS_TYPE | Pd | Qd | Gs | Bs | area | Vm | Va | baseKV | zone | Vmax | Vmin
1 | 1 | 0.030684 | 0.0076901 | 0 | 0 | 1 | 0.99117 | -0.16983 | 0.4 | 1 | 1.1 | 0.9
3 | 1 | 0 | 0 | 0 | 0 | 1 | 0.99122 | -0.16896 | 0.4 | 1 | 1.1 | 0.9
5 | 1 | 0.017836 | 0.0044702 | 0 | 0 | 1 | 0.99181 | -0.15748 | 0.4 | 1 | 1.1 | 0.9
23 | 1 | 0.019201 | 0.0048123 | 0 | 0 | 1 | 0.99198 | -0.15414 | 0.4 | 1 | 1.1 | 0.9
22 | 1 | 0.0068444 | 0.0017154 | 0 | 0 | 1 | 0.99282 | -0.13795 | 0.4 | 1 | 1.1 | 0.9
6 | 1 | 0.016771 | 0.0042031 | 0 | 0 | 1 | 0.99913 | -0.016739 | 0.4 | 1 | 1.1 | 0.9
7 | 1 | 0.020703 | 0.0051886 | 0 | 0 | 1 | 0.99865 | -0.02603 | 0.4 | 1 | 1.1 | 0.9
8 | 1 | 0.0082711 | 0.0020729 | 0 | 0 | 1 | 0.99931 | -0.013329 | 0.4 | 1 | 1.1 | 0.9
10 | 3 | 0.017584 | 0.004407 | 0 | 0 | 1 | 1 | 0 | 0.4 | 1 | 1.1 | 0.9
17 | 1 | 0 | 0 | 0 | 0 | 1 | 0.99566 | -0.083074 | 0.4 | 1 | 1.1 | 0.9
18 | 1 | 0.010456 | 0.0026206 | 0 | 0 | 1 | 0.99425 | -0.11026 | 0.4 | 1 | 1.1 | 0.9
19 | 1 | 0.02895 | 0.0072555 | 0 | 0 | 1 | 0.99494 | -0.097069 | 0.4 | 1 | 1.1 | 0.9
20 | 1 | 0.037817 | 0.0094778 | 0 | 0 | 1 | 0.99408 | -0.11356 | 0.4 | 1 | 1.1 | 0.9
16 | 1 | 0.021835 | 0.0054724 | 0 | 0 | 1 | 0.99319 | -0.13076 | 0.4 | 1 | 1.1 | 0.9
11 | 1 | 0.026313 | 0.0065946 | 0 | 0 | 1 | 0.99032 | -0.18624 | 0.4 | 1 | 1.1 | 0.9
12 | 1 | 0.021715 | 0.0054423 | 0 | 0 | 1 | 0.99109 | -0.17144 | 0.4 | 1 | 1.1 | 0.9
14 | 1 | 0.018837 | 0.0047209 | 0 | 0 | 1 | 0.99248 | -0.14447 | 0.4 | 1 | 1.1 | 0.9
21 | 1 | 0.010672 | 0.0026747 | 0 | 0 | 1 | 0.9936 | -0.1229 | 0.4 | 1 | 1.1 | 0.9

## generator_data
GEN_BUS | PG | QG | QMAX | QMIN | VG | MBASE | GEN_STATUS | PMAX | PMIN
10 | 0.31625 | 0.079939 | 10 | -10 | 1 | 100 | 1 | 10 | 0

## branch_data
F_BUS | T_BUS | BR_R | BR_X | BR_B | RATE_A | RATE_B | RATE_C | TAP | SHIFT | BR_STATUS | ANGMIN | ANGMAX | P_in | Q_in | P_out | Q_out
1 | 3 | 0.12474 | 0.079835 | 2.0948e-10 | 0 | 0 | 0 | 0 | 0 | 1 | -90 | 90 | -0.030684 | -0.0076901 | 0.030685 | 0.0076909
3 | 5 | 1.6485 | 1.055 | 2.7683e-09 | 0 | 0 | 0 | 0 | 0 | 1 | -90 | 90 | -0.030685 | -0.0076909 | 0.030702 | 0.0077014
5 | 23 | 0.30344 | 0.1942 | 5.0955e-10 | 0 | 0 | 0 | 0 | 0 | 1 | -90 | 90 | -0.048538 | -0.012172 | 0.048546 | 0.012177
23 | 22 | 1.0551 | 0.67524 | 1.7717e-09 | 0 | 0 | 0 | 0 | 0 | 1 | -90 | 90 | -0.067748 | -0.016989 | 0.0678 | 0.017022
22 | 21 | 0.89244 | 0.57116 | 1.4987e-09 | 0 | 0 | 0 | 0 | 0 | 1 | -90 | 90 | -0.074644 | -0.018738 | 0.074698 | 0.018772
6 | 7 | 2.007 | 1.2845 | 3.3703e-09 | 0 | 0 | 0 | 0 | 0 | 1 | -90 | 90 | 0.020712 | 0.0051942 | -0.020703 | -0.0051886
6 | 8 | 0.40726 | 0.26065 | 6.8391e-10 | 0 | 0 | 0 | 0 | 0 | 1 | -90 | 90 | -0.037483 | -0.0093973 | 0.037489 | 0.0094011
8 | 10 | 1.3051 | 0.83526 | 2.1916e-09 | 0 | 0 | 0 | 0 | 0 | 1 | -90 | 90 | -0.04576 | -0.011474 | 0.045789 | 0.011492
10 | 17 | 1.4761 | 0.94471 | 4.9576e-09 | 0 | 0 | 0 | 0 | 0 | 1 | -90 | 90 | 0.25287 | 0.06404 | -0.25187 | -0.063397
17 | 18 | 1.2604 | 0.80667 | 2.1166e-09 | 0 | 0 | 0 | 0 | 0 | 1 | -90 | 90 | 0.096003 | 0.024179 | -0.095878 | -0.0241
17 | 19 | 2.1465 | 1.3738 | 3.6045e-09 | 0 | 0 | 0 | 0 | 0 | 1 | -90 | 90 | 0.028969 | 0.0072675 | -0.02895 | -0.0072555
17 | 20 | 3.5768 | 2.2891 | 6.0063e-09 | 0 | 0 | 0 | 0 | 0 | 1 | -90 | 90 | 0.037872 | 0.0095124 | -0.037817 | -0.0094778
17 | 16 | 2.3827 | 1.525 | 4.0013e-09 | 0 | 0 | 0 | 0 | 0 | 1 | -90 | 90 | 0.089026 | 0.022438 | -0.088824 | -0.022309
18 | 21 | 0.65695 | 0.42045 | 1.1032e-09 | 0 | 0 | 0 | 0 | 0 | 1 | -90 | 90 | 0.085422 | 0.021479 | -0.08537 | -0.021446
16 | 14 | 0.90594 | 0.5798 | 1.5213e-09 | 0 | 0 | 0 | 0 | 0 | 1 | -90 | 90 | 0.066989 | 0.016836 | -0.066945 | -0.016808
11 | 12 | 2.4743 | 1.5835 | 4.1549e-09 | 0 | 0 | 0 | 0 | 0 | 1 | -90 | 90 | -0.026313 | -0.0065946 | 0.026331 | 0.0066061
12 | 14 | 2.4758 | 1.5845 | 4.1575e-09 | 0 | 0 | 0 | 0 | 0 | 1 | -90 | 90 | -0.048046 | -0.012048 | 0.048108 | 0.012088