## bus_data
BUS_I | BUS_TYPE | Pd | Qd | Gs | Bs | area | Vm | Va | baseKV | zone | Vmax | Vmin
1 | 1 | 0.014111 | 0.0035366 | 0 | 0 | 1 | 0.99363 | -0.12241 | 0.4 | 1 | 1.1 | 0.9
2 | 1 | 0.0062755 | 0.0015728 | 0 | 0 | 1 | 0.99364 | -0.12224 | 0.4 | 1 | 1.1 | 0.9
3 | 1 | 0.018563 | 0.0046522 | 0 | 0 | 1 | 0.99323 | -0.13017 | 0.4 | 1 | 1.1 | 0.9
4 | 1 | 0.022615 | 0.0056677 | 0 | 0 | 1 | 0.99525 | -0.091112 | 0.4 | 1 | 1.1 | 0.9
5 | 1 | 0 | 0 | 0 | 0 | 1 | 0.99274 | -0.13967 | 0.4 | 1 | 1.1 | 0.9
24 | 1 | 0.026466 | 0.006633 | 0 | 0 | 1 | 0.99538 | -0.08868 | 0.4 | 1 | 1.1 | 0.9
6 | 1 | 0.024034 | 0.0060236 | 0 | 0 | 1 | 0.99233 | -0.14754 | 0.4 | 1 | 1.1 | 0.9
19 | 1 | 0.042867 | 0.010743 | 0 | 0 | 1 | 0.99978 | -0.0041159 | 0.4 | 1 | 1.1 | 0.9
20 | 1 | 0.0062229 | 0.0015596 | 0 | 0 | 1 | 0.97836 | -0.41711 | 0.4 | 1 | 1.1 | 0.9
13 | 1 | 0.010602 | 0.0026571 | 0 | 0 | 1 | 0.97846 | -0.41509 | 0.4 | 1 | 1.1 | 0.9
36 | 1 | 0.0075258 | 0.0018861 | 0 | 0 | 1 | 0.97627 | -0.4575 | 0.4 | 1 | 1.1 | 0.9
37 | 1 | 0.018704 | 0.0046877 | 0 | 0 | 1 | 0.9763 | -0.45693 | 0.4 | 1 | 1.1 | 0.9
10 | 1 | 0.011876 | 0.0029764 | 0 | 0 | 1 | 0.97929 | -0.39889 | 0.4 | 1 | 1.1 | 0.9
11 | 1 | 0.012157 | 0.0030467 | 0 | 0 | 1 | 0.9788 | -0.4085 | 0.4 | 1 | 1.1 | 0.9
12 | 1 | 0.023298 | 0.0058389 | 0 | 0 | 1 | 0.98013 | -0.38249 | 0.4 | 1 | 1.1 | 0.9
14 | 1 | 0 | 0 | 0 | 0 | 1 | 0.98225 | -0.34098 | 0.4 | 1 | 1.1 | 0.9
21 | 1 | 0.0042352 | 0.0010614 | 0 | 0 | 1 | 0.98343 | -0.31799 | 0.4 | 1 | 1.1 | 0.9
25 | 1 | 0.020588 | 0.0051599 | 0 | 0 | 1 | 0.98509 | -0.28574 | 0.4 | 1 | 1.1 | 0.9
15 | 1 | 0.0057202 | 0.0014336 | 0 | 0 | 1 | 0.99695 | -0.057783 | 0.4 | 1 | 1.1 | 0.9
16 | 1 | 0.0072153 | 0.0018083 | 0 | 0 | 1 | 0.99611 | -0.073713 | 0.4 | 1 | 1.1 | 0.9
17 | 3 | 0.021024 | 0.0052692 | 0 | 0 | 1 | 1 | 0 | 0.4 | 1 | 1.1 | 0.9
18 | 1 | 0 | 0 | 0 | 0 | 1 | 0.99493 | -0.096325 | 0.4 | 1 | 1.1 | 0.9
22 | 1 | 0.0063852 | 0.0016003 | 0 | 0 | 1 | 0.99422 | -0.1098 | 0.4 | 1 | 1.1 | 0.9
23 | 1 | 0.038998 | 0.0097738 | 0 | 0 | 1 | 0.99329 | -0.12756 | 0.4 | 1 | 1.1 | 0.9
27 | 1 | 0.0071999 | 0.0018045 | 0 | 0 | 1 | 0.99192 | -0.1539 | 0.4 | 1 | 1.1 | 0.9
38 | 1 | 0.023327 | 0.0058463 | 0 | 0 | 1 | 0.99298 | -0.13364 | 0.4 | 1 | 1.1 | 0.9
26 | 1 | 0.01302 | 0.0032632 | 0 | 0 | 1 | 0.98575 | -0.27282 | 0.4 | 1 | 1.1 | 0.9
28 | 1 | 0 | 0 | 0 | 0 | 1 | 0.98735 | -0.24183 | 0.4 | 1 | 1.1 | 0.9
35 | 1 | 0.028547 | 0.0071546 | 0 | 0 | 1 | 0.99023 | -0.18623 | 0.4 | 1 | 1.1 | 0.9
29 | 1 | 0.017712 | 0.0044391 | 0 | 0 | 1 | 0.98707 | -0.24744 | 0.4 | 1 | 1.1 | 0.9
31 | 1 | 0 | 0 | 0 | 0 | 1 | 0.98694 | -0.24936 | 0.4 | 1 | 1.1 | 0.9
32 | 1 | 0.054724 | 0.013715 | 0 | 0 | 1 | 0.98003 | -0.38364 | 0.4 | 1 | 1.1 | 0.9
33 | 1 | 0.029146 | 0.0073048 | 0 | 0 | 1 | 0.97714 | -0.44038 | 0.4 | 1 | 1.1 | 0.9
34 | 1 | 0.019646 | 0.0049236 | 0 | 0 | 1 | 0.97696 | -0.4439 | 0.4 | 1 | 1.1 | 0.9

## generator_data
GEN_BUS | PG | QG | QMAX | QMIN | VG | MBASE | GEN_STATUS | PMAX | PMIN
17 | 0.54884 | 0.13989 | 10 | -10 | 1 | 100 | 1 | 10 | 0

## branch_data
F_BUS | T_BUS | BR_R | BR_X | BR_B | RATE_A | RATE_B | RATE_C | TAP | SHIFT | BR_STATUS | ANGMIN | ANGMAX | P_in | Q_in | P_out | Q_out
1 | 2 | 0.013496 | 0.0086373 | 2.2663e-11 | 0 | 0 | 0 | 0 | 0 | 1 | -90 | 90 | -0.056744 | -0.014235 | 0.056744 | 0.014235
1 | 3 | 0.806 | 0.51584 | 1.3535e-09 | 0 | 0 | 0 | 0 | 0 | 1 | -90 | 90 | 0.042633 | 0.010698 | -0.042617 | -0.010688
2 | 4 | 2.1905 | 1.4019 | 3.6785e-09 | 0 | 0 | 0 | 0 | 0 | 1 | -90 | 90 | -0.06302 | -0.015808 | 0.063114 | 0.015867
3 | 5 | 1.747 | 1.1181 | 2.9337e-09 | 0 | 0 | 0 | 0 | 0 | 1 | -90 | 90 | 0.024054 | 0.0060358 | -0.024043 | -0.0060291
4 | 24 | 0.12617 | 0.080751 | 2.1188e-10 | 0 | 0 | 0 | 0 | 0 | 1 | -90 | 90 | -0.085728 | -0.021535 | 0.085738 | 0.021541
5 | 6 | 1.4457 | 0.92523 | 2.4277e-09 | 0 | 0 | 0 | 0 | 0 | 1 | -90 | 90 | 0.024043 | 0.0060291 | -0.024034 | -0.0060236
24 | 19 | 3.3659 | 2.1542 | 5.6523e-09 | 0 | 0 | 0 | 0 | 0 | 1 | -90 | 90 | -0.1122 | -0.028174 | 0.11266 | 0.028465
19 | 17 | 0.11905 | 0.076192 | 3.9983e-10 | 0 | 0 | 0 | 0 | 0 | 1 | -90 | 90 | -0.15553 | -0.039208 | 0.15556 | 0.039228
20 | 13 | 1.3881 | 0.88836 | 2.3309e-09 | 0 | 0 | 0 | 0 | 0 | 1 | -90 | 90 | -0.0062228 | -0.0015596 | 0.0062234 | 0.0015598
13 | 11 | 1.6823 | 1.0767 | 2.8251e-09 | 0 | 0 | 0 | 0 | 0 | 1 | -90 | 90 | -0.016825 | -0.0042169 | 0.01683 | 0.00422
36 | 37 | 0.32097 | 0.20542 | 5.39e-10 | 0 | 0 | 0 | 0 | 0 | 1 | -90 | 90 | -0.0075256 | -0.0018862 | 0.0075258 | 0.0018863
37 | 34 | 2.1237 | 1.3592 | 3.5662e-09 | 0 | 0 | 0 | 0 | 0 | 1 | -90 | 90 | -0.02623 | -0.0065741 | 0.026246 | 0.0065842
10 | 11 | 1.4253 | 0.91218 | 2.3934e-09 | 0 | 0 | 0 | 0 | 0 | 1 | -90 | 90 | 0.029 | 0.0072751 | -0.028987 | -0.0072668
10 | 12 | 1.7269 | 1.1052 | 2.9e-09 | 0 | 0 | 0 | 0 | 0 | 1 | -90 | 90 | -0.040876 | -0.010252 | 0.040908 | 0.010272
12 | 14 | 2.7916 | 1.7866 | 4.6878e-09 | 0 | 0 | 0 | 0 | 0 | 1 | -90 | 90 | -0.064205 | -0.016111 | 0.064332 | 0.016192
14 | 21 | 1.5517 | 0.99307 | 2.6057e-09 | 0 | 0 | 0 | 0 | 0 | 1 | -90 | 90 | -0.064333 | -0.016192 | 0.064403 | 0.016237
21 | 25 | 2.0479 | 1.3106 | 3.4389e-09 | 0 | 0 | 0 | 0 | 0 | 1 | -90 | 90 | -0.068638 | -0.017298 | 0.068745 | 0.017366
25 | 26 | 0.63198 | 0.40447 | 1.0613e-09 | 0 | 0 | 0 | 0 | 0 | 1 | -90 | 90 | -0.089333 | -0.022525 | 0.089388 | 0.022561
15 | 16 | 0.19635 | 0.12567 | 9.8919e-10 | 0 | 0 | 0 | 0 | 0 | 1 | -90 | 90 | 0.3655 | 0.093295 | -0.36521 | -0.093115
15 | 17 | 0.70383 | 0.45045 | 3.5458e-09 | 0 | 0 | 0 | 0 | 0 | 1 | -90 | 90 | -0.37122 | -0.094729 | 0.37225 | 0.095393
16 | 18 | 0.28381 | 0.18164 | 1.4298e-09 | 0 | 0 | 0 | 0 | 0 | 1 | -90 | 90 | 0.358 | 0.091307 | -0.35761 | -0.091057
18 | 22 | 0.44805 | 0.28675 | 7.5239e-10 | 0 | 0 | 0 | 0 | 0 | 1 | -90 | 90 | 0.13473 | 0.034322 | -0.13464 | -0.034266
18 | 23 | 0.62711 | 0.40135 | 3.1593e-09 | 0 | 0 | 0 | 0 | 0 | 1 | -90 | 90 | 0.22288 | 0.056735 | -0.22254 | -0.056521
22 | 27 | 1.5361 | 0.98308 | 2.5795e-09 | 0 | 0 | 0 | 0 | 0 | 1 | -90 | 90 | 0.12826 | 0.032666 | -0.12799 | -0.032492
23 | 38 | 0.14801 | 0.094726 | 7.4564e-10 | 0 | 0 | 0 | 0 | 0 | 1 | -90 | 90 | 0.18354 | 0.046747 | -0.18349 | -0.046713
27 | 28 | 3.2244 | 2.0636 | 5.4146e-09 | 0 | 0 | 0 | 0 | 0 | 1 | -90 | 90 | 0.12079 | 0.030688 | -0.12028 | -0.030363
38 | 35 | 1.4642 | 0.93712 | 4.9177e-09 | 0 | 0 | 0 | 0 | 0 | 1 | -90 | 90 | 0.16016 | 0.040866 | -0.15976 | -0.040607
26 | 28 | 1.3253 | 0.8482 | 2.2256e-09 | 0 | 0 | 0 | 0 | 0 | 1 | -90 | 90 | -0.10241 | -0.025824 | 0.10256 | 0.025921
28 | 29 | 1.3825 | 0.88483 | 2.3217e-09 | 0 | 0 | 0 | 0 | 0 | 1 | -90 | 90 | 0.017717 | 0.0044419 | -0.017712 | -0.0044391
35 | 31 | 2.1313 | 1.364 | 3.579e-09 | 0 | 0 | 0 | 0 | 0 | 1 | -90 | 90 | 0.13121 | 0.033453 | -0.13081 | -0.033198
31 | 32 | 4.4869 | 2.8716 | 7.5348e-09 | 0 | 0 | 0 | 0 | 0 | 1 | -90 | 90 | 0.13081 | 0.033198 | -0.12997 | -0.032662
32 | 33 | 3.2466 | 2.0778 | 5.4519e-09 | 0 | 0 | 0 | 0 | 0 | 1 | -90 | 90 | 0.075248 | 0.018947 | -0.075045 | -0.018818
33 | 34 | 0.32885 | 0.21046 | 5.5223e-10 | 0 | 0 | 0 | 0 | 0 | 1 | -90 | 90 | 0.045899 | 0.011513 | -0.045891 | -0.011508