## bus_data
BUS_I | BUS_TYPE | Pd | Qd | Gs | Bs | area | Vm | Va | baseKV | zone | Vmax | Vmin
1 | 1 | 0.0058177 | 0.0014581 | 0 | 0 | 1 | 0.99114 | -0.16933 | 0.4 | 1 | 1.1 | 0.9
2 | 1 | 0.01517 | 0.0038019 | 0 | 0 | 1 | 0.99159 | -0.16046 | 0.4 | 1 | 1.1 | 0.9
3 | 1 | 0 | 0 | 0 | 0 | 1 | 0.99024 | -0.18665 | 0.4 | 1 | 1.1 | 0.9
4 | 1 | 0 | 0 | 0 | 0 | 1 | 0.99254 | -0.14226 | 0.4 | 1 | 1.1 | 0.9
5 | 1 | 0.0043266 | 0.0010843 | 0 | 0 | 1 | 0.98939 | -0.2032 | 0.4 | 1 | 1.1 | 0.9
6 | 1 | 0 | 0 | 0 | 0 | 1 | 0.99356 | -0.12255 | 0.4 | 1 | 1.1 | 0.9
7 | 1 | 0.017281 | 0.004331 | 0 | 0 | 1 | 0.98932 | -0.20447 | 0.4 | 1 | 1.1 | 0.9
16 | 1 | 0 | 0 | 0 | 0 | 1 | 0.99844 | -0.02954 | 0.4 | 1 | 1.1 | 0.9
20 | 1 | 0.03379 | 0.0084685 | 0 | 0 | 1 | 0.99197 | -0.15297 | 0.4 | 1 | 1.1 | 0.9
19 | 1 | 0.016805 | 0.0042118 | 0 | 0 | 1 | 0.99814 | -0.035307 | 0.4 | 1 | 1.1 | 0.9
18 | 3 | 0.0092343 | 0.0023143 | 0 | 0 | 1 | 1 | 0 | 0.4 | 1 | 1.1 | 0.9
15 | 1 | 0.0096366 | 0.0024152 | 0 | 0 | 1 | 0.99763 | -0.045096 | 0.4 | 1 | 1.1 | 0.9
21 | 1 | 0 | 0 | 0 | 0 | 1 | 0.98849 | -0.21957 | 0.4 | 1 | 1.1 | 0.9
8 | 1 | 0.006323 | 0.0015847 | 0 | 0 | 1 | 0.98664 | -0.25587 | 0.4 | 1 | 1.1 | 0.9
9 | 1 | 0.0063327 | 0.0015871 | 0 | 0 | 1 | 0.98652 | -0.25824 | 0.4 | 1 | 1.1 | 0.9
10 | 1 | 0 | 0 | 0 | 0 | 1 | 0.98694 | -0.25001 | 0.4 | 1 | 1.1 | 0.9
12 | 1 | 0.011768 | 0.0029494 | 0 | 0 | 1 | 0.98675 | -0.25376 | 0.4 | 1 | 1.1 | 0.9
13 | 1 | 0 | 0 | 0 | 0 | 1 | 0.99605 | -0.075109 | 0.4 | 1 | 1.1 | 0.9
28 | 1 | 0.096455 | 0.024174 | 0 | 0 | 1 | 0.98147 | -0.35662 | 0.4 | 1 | 1.1 | 0.9
17 | 1 | 0.042066 | 0.010543 | 0 | 0 | 1 | 0.99504 | -0.094714 | 0.4 | 1 | 1.1 | 0.9
14 | 1 | 0.040045 | 0.010036 | 0 | 0 | 1 | 0.99755 | -0.046617 | 0.4 | 1 | 1.1 | 0.9
22 | 1 | 0.053648 | 0.013446 | 0 | 0 | 1 | 0.97997 | -0.38488 | 0.4 | 1 | 1.1 | 0.9
23 | 1 | 0.011763 | 0.0029482 | 0 | 0 | 1 | 0.97908 | -0.40227 | 0.4 | 1 | 1.1 | 0.9
24 | 1 | 0 | 0 | 0 | 0 | 1 | 0.97693 | -0.44447 | 0.4 | 1 | 1.1 | 0.9
25 | 1 | 0.054396 | 0.013633 | 0 | 0 | 1 | 0.97691 | -0.44502 | 0.4 | 1 | 1.1 | 0.9

## generator_data
GEN_BUS | PG | QG | QMAX | QMIN | VG | MBASE | GEN_STATUS | PMAX | PMIN
18 | 0.4402 | 0.11239 | 10 | -10 | 1 | 100 | 1 | 10 | 0

## branch_data
F_BUS | T_BUS | BR_R | BR_X | BR_B | RATE_A | RATE_B | RATE_C | TAP | SHIFT | BR_STATUS | ANGMIN | ANGMAX | P_in | Q_in | P_out | Q_out
1 | 2 | 1.4255 | 0.91232 | 2.3938e-09 | 0 | 0 | 0 | 0 | 0 | 1 | -90 | 90 | -0.027461 | -0.0068952 | 0.027473 | 0.0069024
1 | 3 | 3.5259 | 2.2566 | 5.9209e-09 | 0 | 0 | 0 | 0 | 0 | 1 | -90 | 90 | 0.021643 | 0.0054372 | -0.021625 | -0.0054263
2 | 4 | 1.8852 | 1.2065 | 3.1657e-09 | 0 | 0 | 0 | 0 | 0 | 1 | -90 | 90 | -0.042642 | -0.010704 | 0.042679 | 0.010728
3 | 5 | 3.3624 | 2.1519 | 5.6464e-09 | 0 | 0 | 0 | 0 | 0 | 1 | -90 | 90 | 0.021625 | 0.0054263 | -0.021608 | -0.005416
4 | 6 | 2.0449 | 1.3088 | 3.434e-09 | 0 | 0 | 0 | 0 | 0 | 1 | -90 | 90 | -0.042679 | -0.010728 | 0.04272 | 0.010753
5 | 7 | 0.32405 | 0.20739 | 5.4417e-10 | 0 | 0 | 0 | 0 | 0 | 1 | -90 | 90 | 0.017282 | 0.0043316 | -0.017281 | -0.004331
6 | 16 | 2.1078 | 1.349 | 7.0792e-09 | 0 | 0 | 0 | 0 | 0 | 1 | -90 | 90 | -0.19805 | -0.050357 | 0.19895 | 0.050927
6 | 20 | 0.87483 | 0.55989 | 2.9381e-09 | 0 | 0 | 0 | 0 | 0 | 1 | -90 | 90 | 0.15533 | 0.039604 | -0.15511 | -0.039459
16 | 19 | 1.5329 | 0.98103 | 2.5741e-09 | 0 | 0 | 0 | 0 | 0 | 1 | -90 | 90 | 0.01681 | 0.0042145 | -0.016805 | -0.0042118
16 | 18 | 0.31059 | 0.19878 | 2.0863e-09 | 0 | 0 | 0 | 0 | 0 | 1 | -90 | 90 | -0.43035 | -0.10969 | 0.43096 | 0.11008
16 | 15 | 0.32665 | 0.20905 | 2.1941e-09 | 0 | 0 | 0 | 0 | 0 | 1 | -90 | 90 | 0.21459 | 0.054543 | -0.21443 | -0.054441
20 | 21 | 2.4434 | 1.5638 | 4.1032e-09 | 0 | 0 | 0 | 0 | 0 | 1 | -90 | 90 | 0.12132 | 0.030991 | -0.12093 | -0.030742
15 | 14 | 0.033411 | 0.021383 | 2.2442e-10 | 0 | 0 | 0 | 0 | 0 | 1 | -90 | 90 | 0.20479 | 0.052026 | -0.20478 | -0.052016
21 | 22 | 5.991 | 3.8343 | 1.0061e-08 | 0 | 0 | 0 | 0 | 0 | 1 | -90 | 90 | 0.12093 | 0.030742 | -0.11997 | -0.030132
8 | 9 | 1.6368 | 1.0476 | 2.7486e-09 | 0 | 0 | 0 | 0 | 0 | 1 | -90 | 90 | 0.0063334 | 0.0015873 | -0.0063327 | -0.0015871
8 | 10 | 2.0188 | 1.292 | 3.3901e-09 | 0 | 0 | 0 | 0 | 0 | 1 | -90 | 90 | -0.012656 | -0.003172 | 0.01266 | 0.003174
10 | 12 | 1.3898 | 0.8895 | 2.3339e-09 | 0 | 0 | 0 | 0 | 0 | 1 | -90 | 90 | 0.01177 | 0.0029506 | -0.011768 | -0.0029494
10 | 13 | 6.3755 | 4.0803 | 1.0706e-08 | 0 | 0 | 0 | 0 | 0 | 1 | -90 | 90 | -0.12138 | -0.030612 | 0.1224 | 0.031268
10 | 28 | 4.7988 | 3.0712 | 8.0585e-09 | 0 | 0 | 0 | 0 | 0 | 1 | -90 | 90 | 0.096946 | 0.024488 | -0.096454 | -0.024174
13 | 17 | 2.0704 | 1.3251 | 3.4767e-09 | 0 | 0 | 0 | 0 | 0 | 1 | -90 | 90 | 0.042105 | 0.010568 | -0.042066 | -0.010543
13 | 14 | 0.77874 | 0.4984 | 2.6154e-09 | 0 | 0 | 0 | 0 | 0 | 1 | -90 | 90 | -0.16451 | -0.041835 | 0.16473 | 0.04198
22 | 23 | 1.1301 | 0.72329 | 1.8978e-09 | 0 | 0 | 0 | 0 | 0 | 1 | -90 | 90 | 0.066325 | 0.016687 | -0.06627 | -0.016652
23 | 24 | 3.3265 | 2.129 | 5.5861e-09 | 0 | 0 | 0 | 0 | 0 | 1 | -90 | 90 | 0.054507 | 0.013704 | -0.054397 | -0.013634
24 | 25 | 0.043102 | 0.027586 | 7.238e-11 | 0 | 0 | 0 | 0 | 0 | 1 | -90 | 90 | 0.054397 | 0.013634 | -0.054396 | -0.013633