## bus_data
BUS_I | BUS_TYPE | Pd | Qd | Gs | Bs | area | Vm | Va | baseKV | zone | Vmax | Vmin
1 | 1 | 0.021116 | 0.0052921 | 0 | 0 | 1 | 0.98664 | -0.25705 | 0.4 | 1 | 1.1 | 0.9
2 | 1 | 0.011141 | 0.0027922 | 0 | 0 | 1 | 0.98659 | -0.25806 | 0.4 | 1 | 1.1 | 0.9
9 | 1 | 0.010961 | 0.002747 | 0 | 0 | 1 | 0.98699 | -0.25015 | 0.4 | 1 | 1.1 | 0.9
3 | 1 | 0.03537 | 0.0088645 | 0 | 0 | 1 | 0.98618 | -0.26593 | 0.4 | 1 | 1.1 | 0.9
10 | 1 | 0.052755 | 0.013222 | 0 | 0 | 1 | 0.98655 | -0.25878 | 0.4 | 1 | 1.1 | 0.9
11 | 1 | 0.033522 | 0.0084014 | 0 | 0 | 1 | 0.98634 | -0.26279 | 0.4 | 1 | 1.1 | 0.9
7 | 1 | 0 | 0 | 0 | 0 | 1 | 0.98832 | -0.22436 | 0.4 | 1 | 1.1 | 0.9
4 | 1 | 0.013611 | 0.0034111 | 0 | 0 | 1 | 0.98626 | -0.26448 | 0.4 | 1 | 1.1 | 0.9
5 | 1 | 0.04388 | 0.010997 | 0 | 0 | 1 | 0.99234 | -0.14672 | 0.4 | 1 | 1.1 | 0.9
6 | 1 | 0.036376 | 0.0091166 | 0 | 0 | 1 | 0.99244 | -0.14467 | 0.4 | 1 | 1.1 | 0.9
8 | 1 | 0 | 0 | 0 | 0 | 1 | 0.9946 | -0.10307 | 0.4 | 1 | 1.1 | 0.9
16 | 1 | 0.0035614 | 0.00089256 | 0 | 0 | 1 | 0.9932 | -0.13018 | 0.4 | 1 | 1.1 | 0.9
13 | 1 | 0.030788 | 0.0077163 | 0 | 0 | 1 | 0.99665 | -0.063958 | 0.4 | 1 | 1.1 | 0.9
17 | 1 | 0 | 0 | 0 | 0 | 1 | 0.99201 | -0.15317 | 0.4 | 1 | 1.1 | 0.9
14 | 3 | 0.029126 | 0.0072997 | 0 | 0 | 1 | 1 | 0 | 0.4 | 1 | 1.1 | 0.9
15 | 1 | 0.063923 | 0.016021 | 0 | 0 | 1 | 0.99928 | -0.013733 | 0.4 | 1 | 1.1 | 0.9
23 | 1 | 0.019436 | 0.0048711 | 0 | 0 | 1 | 0.99751 | -0.047815 | 0.4 | 1 | 1.1 | 0.9
27 | 1 | 0.010619 | 0.0026614 | 0 | 0 | 1 | 0.99666 | -0.064293 | 0.4 | 1 | 1.1 | 0.9
18 | 1 | 0.00084748 | 0.0002124 | 0 | 0 | 1 | 0.99097 | -0.17321 | 0.4 | 1 | 1.1 | 0.9
21 | 1 | 0 | 0 | 0 | 0 | 1 | 0.99007 | -0.19068 | 0.4 | 1 | 1.1 | 0.9
19 | 1 | 0.029218 | 0.0073228 | 0 | 0 | 1 | 0.9898 | -0.1959 | 0.4 | 1 | 1.1 | 0.9
20 | 1 | 0.0083689 | 0.0020975 | 0 | 0 | 1 | 0.98958 | -0.20026 | 0.4 | 1 | 1.1 | 0.9
26 | 1 | 0.026547 | 0.0066532 | 0 | 0 | 1 | 0.99608 | -0.075388 | 0.4 | 1 | 1.1 | 0.9
25 | 1 | 0.010419 | 0.0026112 | 0 | 0 | 1 | 0.996 | -0.076978 | 0.4 | 1 | 1.1 | 0.9

## generator_data
GEN_BUS | PG | QG | QMAX | QMIN | VG | MBASE | GEN_STATUS | PMAX | PMIN
14 | 0.49512 | 0.12546 | 10 | -10 | 1 | 100 | 1 | 10 | 0

## branch_data
F_BUS | T_BUS | BR_R | BR_X | BR_B | RATE_A | RATE_B | RATE_C | TAP | SHIFT | BR_STATUS | ANGMIN | ANGMAX | P_in | Q_in | P_out | Q_out
1 | 2 | 0.39443 | 0.25243 | 6.6235e-10 | 0 | 0 | 0 | 0 | 0 | 1 | -90 | 90 | 0.011141 | 0.0027925 | -0.011141 | -0.0027922
1 | 9 | 0.93401 | 0.59777 | 1.5685e-09 | 0 | 0 | 0 | 0 | 0 | 1 | -90 | 90 | -0.032257 | -0.0080846 | 0.032268 | 0.0080912
9 | 11 | 1.6454 | 1.0531 | 2.7631e-09 | 0 | 0 | 0 | 0 | 0 | 1 | -90 | 90 | 0.033542 | 0.0084141 | -0.033522 | -0.0084015
9 | 7 | 1.4694 | 0.9404 | 2.4675e-09 | 0 | 0 | 0 | 0 | 0 | 1 | -90 | 90 | -0.076771 | -0.019252 | 0.076865 | 0.019313
3 | 10 | 0.8807 | 0.56365 | 1.4789e-09 | 0 | 0 | 0 | 0 | 0 | 1 | -90 | 90 | -0.03537 | -0.0088646 | 0.035382 | 0.0088721
10 | 7 | 1.4788 | 0.94645 | 2.4833e-09 | 0 | 0 | 0 | 0 | 0 | 1 | -90 | 90 | -0.10175 | -0.025507 | 0.10192 | 0.025614
10 | 4 | 1.826 | 1.1687 | 3.0664e-09 | 0 | 0 | 0 | 0 | 0 | 1 | -90 | 90 | 0.013614 | 0.0034132 | -0.013611 | -0.0034111
7 | 5 | 1.9124 | 1.2239 | 6.4228e-09 | 0 | 0 | 0 | 0 | 0 | 1 | -90 | 90 | -0.17878 | -0.044926 | 0.17945 | 0.045351
5 | 6 | 0.040704 | 0.026051 | 2.0506e-10 | 0 | 0 | 0 | 0 | 0 | 1 | -90 | 90 | -0.22333 | -0.056349 | 0.22335 | 0.056363
6 | 8 | 0.71136 | 0.45527 | 3.5837e-09 | 0 | 0 | 0 | 0 | 0 | 1 | -90 | 90 | -0.25973 | -0.065479 | 0.26024 | 0.06581
8 | 16 | 2.8587 | 1.8296 | 4.8005e-09 | 0 | 0 | 0 | 0 | 0 | 1 | -90 | 90 | 0.042172 | 0.010636 | -0.042118 | -0.010601
8 | 13 | 0.57782 | 0.36981 | 2.911e-09 | 0 | 0 | 0 | 0 | 0 | 1 | -90 | 90 | -0.30242 | -0.076446 | 0.30298 | 0.07681
16 | 17 | 2.6403 | 1.6898 | 4.4338e-09 | 0 | 0 | 0 | 0 | 0 | 1 | -90 | 90 | 0.038556 | 0.0097088 | -0.038514 | -0.0096822
13 | 14 | 0.86184 | 0.55158 | 4.3418e-09 | 0 | 0 | 0 | 0 | 0 | 1 | -90 | 90 | -0.33377 | -0.084526 | 0.3348 | 0.085184
17 | 18 | 2.2976 | 1.4704 | 3.8583e-09 | 0 | 0 | 0 | 0 | 0 | 1 | -90 | 90 | 0.038514 | 0.0096822 | -0.038477 | -0.009659
14 | 15 | 0.46974 | 0.30063 | 7.8882e-10 | 0 | 0 | 0 | 0 | 0 | 1 | -90 | 90 | 0.1312 | 0.032978 | -0.13111 | -0.032923
15 | 23 | 2.2721 | 1.4541 | 3.8154e-09 | 0 | 0 | 0 | 0 | 0 | 1 | -90 | 90 | 0.067187 | 0.016903 | -0.067078 | -0.016833
23 | 27 | 1.5432 | 0.98763 | 2.5914e-09 | 0 | 0 | 0 | 0 | 0 | 1 | -90 | 90 | 0.047642 | 0.011962 | -0.047605 | -0.011938
27 | 26 | 1.3356 | 0.85476 | 2.2428e-09 | 0 | 0 | 0 | 0 | 0 | 1 | -90 | 90 | 0.036986 | 0.0092771 | -0.036966 | -0.0092648
18 | 21 | 2.0441 | 1.3082 | 3.4326e-09 | 0 | 0 | 0 | 0 | 0 | 1 | -90 | 90 | 0.03763 | 0.0094466 | -0.037598 | -0.0094269
21 | 19 | 0.61035 | 0.39062 | 1.0249e-09 | 0 | 0 | 0 | 0 | 0 | 1 | -90 | 90 | 0.037598 | 0.0094269 | -0.037589 | -0.009421
19 | 20 | 2.2868 | 1.4636 | 3.8402e-09 | 0 | 0 | 0 | 0 | 0 | 1 | -90 | 90 | 0.0083707 | 0.0020982 | -0.0083689 | -0.0020975
26 | 25 | 0.67872 | 0.43438 | 1.1398e-09 | 0 | 0 | 0 | 0 | 0 | 1 | -90 | 90 | 0.01042 | 0.0026116 | -0.010419 | -0.0026112