## bus_data
BUS_I | BUS_TYPE | Pd | Qd | Gs | Bs | area | Vm | Va | baseKV | zone | Vmax | Vmin
1 | 1 | 0.011793 | 0.0029557 | 0 | 0 | 1 | 0.99593 | -0.07827 | 0.4 | 1 | 1.1 | 0.9
2 | 1 | 0 | 0 | 0 | 0 | 1 | 0.99498 | -0.096502 | 0.4 | 1 | 1.1 | 0.9
3 | 1 | 0.012267 | 0.0030745 | 0 | 0 | 1 | 0.99686 | -0.060302 | 0.4 | 1 | 1.1 | 0.9
4 | 1 | 0.018132 | 0.0045443 | 0 | 0 | 1 | 0.99405 | -0.11439 | 0.4 | 1 | 1.1 | 0.9
5 | 3 | 0.0045445 | 0.0011389 | 0 | 0 | 1 | 1 | 0 | 0.4 | 1 | 1.1 | 0.9
9 | 1 | 0 | 0 | 0 | 0 | 1 | 0.99706 | -0.056362 | 0.4 | 1 | 1.1 | 0.9
7 | 1 | 0 | 0 | 0 | 0 | 1 | 0.99606 | -0.075766 | 0.4 | 1 | 1.1 | 0.9
8 | 1 | 0.02216 | 0.0055539 | 0 | 0 | 1 | 0.99565 | -0.083565 | 0.4 | 1 | 1.1 | 0.9

## generator_data
GEN_BUS | PG | QG | QMAX | QMIN | VG | MBASE | GEN_STATUS | PMAX | PMIN
5 | 0.069165 | 0.017433 | 10 | -10 | 1 | 100 | 1 | 10 | 0

## branch_data
F_BUS | T_BUS | BR_R | BR_X | BR_B | RATE_A | RATE_B | RATE_C | TAP | SHIFT | BR_STATUS | ANGMIN | ANGMAX | P_in | Q_in | P_out | Q_out
1 | 2 | 4.4654 | 2.8579 | 7.4986e-09 | 0 | 0 | 0 | 0 | 0 | 1 | -90 | 90 | 0.018163 | 0.0045628 | -0.018147 | -0.0045534
1 | 3 | 2.6716 | 1.7098 | 4.4863e-09 | 0 | 0 | 0 | 0 | 0 | 1 | -90 | 90 | -0.029956 | -0.0075184 | 0.029982 | 0.0075344
2 | 4 | 4.3742 | 2.7995 | 7.3455e-09 | 0 | 0 | 0 | 0 | 0 | 1 | -90 | 90 | 0.018147 | 0.0045534 | -0.018132 | -0.0045443
3 | 5 | 6.3852 | 4.0865 | 1.0722e-08 | 0 | 0 | 0 | 0 | 0 | 1 | -90 | 90 | -0.042249 | -0.010609 | 0.042371 | 0.010686
5 | 9 | 11.3644 | 7.2732 | 1.9084e-08 | 0 | 0 | 0 | 0 | 0 | 1 | -90 | 90 | 0.022249 | 0.0056078 | -0.022189 | -0.0055714
9 | 7 | 3.8977 | 2.4945 | 6.5453e-09 | 0 | 0 | 0 | 0 | 0 | 1 | -90 | 90 | 0.022189 | 0.0055714 | -0.022168 | -0.0055589
7 | 8 | 1.5645 | 1.0012 | 2.6271e-09 | 0 | 0 | 0 | 0 | 0 | 1 | -90 | 90 | 0.022168 | 0.0055589 | -0.02216 | -0.0055539