## bus_data
BUS_I | BUS_TYPE | Pd | Qd | Gs | Bs | area | Vm | Va | baseKV | zone | Vmax | Vmin
1 | 1 | 0.0042668 | 0.0010693 | 0 | 0 | 1 | 0.98708 | -0.24723 | 0.4 | 1 | 1.1 | 0.9
2 | 1 | 0 | 0 | 0 | 0 | 1 | 0.98705 | -0.24785 | 0.4 | 1 | 1.1 | 0.9
3 | 1 | 0 | 0 | 0 | 0 | 1 | 0.98711 | -0.24652 | 0.4 | 1 | 1.1 | 0.9
4 | 1 | 0.0026846 | 0.00067282 | 0 | 0 | 1 | 0.98693 | -0.25016 | 0.4 | 1 | 1.1 | 0.9
5 | 1 | 0 | 0 | 0 | 0 | 1 | 0.99113 | -0.16913 | 0.4 | 1 | 1.1 | 0.9
6 | 1 | 0.0018171 | 0.00045541 | 0 | 0 | 1 | 0.98638 | -0.26071 | 0.4 | 1 | 1.1 | 0.9
27 | 1 | 0 | 0 | 0 | 0 | 1 | 0.99367 | -0.12042 | 0.4 | 1 | 1.1 | 0.9
30 | 1 | 0.0022386 | 0.00056104 | 0 | 0 | 1 | 0.98974 | -0.19619 | 0.4 | 1 | 1.1 | 0.9
10 | 1 | 0.0049898 | 0.0012506 | 0 | 0 | 1 | 0.98316 | -0.32313 | 0.4 | 1 | 1.1 | 0.9
7 | 1 | 0 | 0 | 0 | 0 | 1 | 0.98905 | -0.20944 | 0.4 | 1 | 1.1 | 0.9
8 | 1 | 0.0043857 | 0.0010992 | 0 | 0 | 1 | 0.9894 | -0.20271 | 0.4 | 1 | 1.1 | 0.9
9 | 1 | 0.0018037 | 0.00045205 | 0 | 0 | 1 | 0.98897 | -0.21103 | 0.4 | 1 | 1.1 | 0.9
28 | 1 | 0.0012245 | 0.0003069 | 0 | 0 | 1 | 0.99316 | -0.13019 | 0.4 | 1 | 1.1 | 0.9
25 | 1 | 0.0017356 | 0.00043497 | 0 | 0 | 1 | 0.99859 | -0.026696 | 0.4 | 1 | 1.1 | 0.9
29 | 1 | 0.0022343 | 0.00055996 | 0 | 0 | 1 | 0.98941 | -0.20255 | 0.4 | 1 | 1.1 | 0.9
11 | 1 | 0 | 0 | 0 | 0 | 1 | 0.98283 | -0.3295 | 0.4 | 1 | 1.1 | 0.9
31 | 1 | 0.0016756 | 0.00041994 | 0 | 0 | 1 | 0.98868 | -0.21662 | 0.4 | 1 | 1.1 | 0.9
32 | 1 | 0.0040096 | 0.0010049 | 0 | 0 | 1 | 0.98833 | -0.22345 | 0.4 | 1 | 1.1 | 0.9
12 | 1 | 0 | 0 | 0 | 0 | 1 | 0.98215 | -0.34286 | 0.4 | 1 | 1.1 | 0.9
21 | 1 | 0.0023531 | 0.00058975 | 0 | 0 | 1 | 0.98144 | -0.35671 | 0.4 | 1 | 1.1 | 0.9
20 | 1 | 0.0024073 | 0.00060334 | 0 | 0 | 1 | 0.98059 | -0.37333 | 0.4 | 1 | 1.1 | 0.9
13 | 1 | 0.0094094 | 0.0023582 | 0 | 0 | 1 | 0.97661 | -0.45136 | 0.4 | 1 | 1.1 | 0.9
14 | 1 | 0 | 0 | 0 | 0 | 1 | 0.97692 | -0.44514 | 0.4 | 1 | 1.1 | 0.9
15 | 1 | 0.0098303 | 0.0024637 | 0 | 0 | 1 | 0.97706 | -0.44241 | 0.4 | 1 | 1.1 | 0.9
16 | 1 | 0.002059 | 0.00051602 | 0 | 0 | 1 | 0.97846 | -0.41506 | 0.4 | 1 | 1.1 | 0.9
17 | 1 | 0.0015821 | 0.00039652 | 0 | 0 | 1 | 0.97894 | -0.40562 | 0.4 | 1 | 1.1 | 0.9
18 | 1 | 0.0012746 | 0.00031944 | 0 | 0 | 1 | 0.97941 | -0.39643 | 0.4 | 1 | 1.1 | 0.9
19 | 1 | 0.0027024 | 0.00067727 | 0 | 0 | 1 | 0.97992 | -0.3863 | 0.4 | 1 | 1.1 | 0.9
22 | 1 | 0.0018839 | 0.00047216 | 0 | 0 | 1 | 0.99943 | -0.011051 | 0.4 | 1 | 1.1 | 0.9
23 | 1 | 0.0063854 | 0.0016003 | 0 | 0 | 1 | 0.99955 | -0.0085846 | 0.4 | 1 | 1.1 | 0.9
24 | 1 | 0.0065652 | 0.0016454 | 0 | 0 | 1 | 0.99969 | -0.0059373 | 0.4 | 1 | 1.1 | 0.9
26 | 3 | 0.013088 | 0.0032802 | 0 | 0 | 1 | 1 | 0 | 0.4 | 1 | 1.1 | 0.9
38 | 1 | 0 | 0 | 0 | 0 | 1 | 0.99037 | -0.18408 | 0.4 | 1 | 1.1 | 0.9
37 | 1 | 0.0031928 | 0.0008002 | 0 | 0 | 1 | 0.98765 | -0.23676 | 0.4 | 1 | 1.1 | 0.9
33 | 1 | 0.0039923 | 0.0010006 | 0 | 0 | 1 | 0.98773 | -0.23516 | 0.4 | 1 | 1.1 | 0.9
34 | 1 | 0.0040503 | 0.0010151 | 0 | 0 | 1 | 0.98766 | -0.23657 | 0.4 | 1 | 1.1 | 0.9
39 | 1 | 0.0041536 | 0.001041 | 0 | 0 | 1 | 0.98762 | -0.23735 | 0.4 | 1 | 1.1 | 0.9
35 | 1 | 0.019768 | 0.0049542 | 0 | 0 | 1 | 0.9863 | -0.26298 | 0.4 | 1 | 1.1 | 0.9
36 | 1 | 0 | 0 | 0 | 0 | 1 | 0.98701 | -0.24932 | 0.4 | 1 | 1.1 | 0.9

## generator_data
GEN_BUS | PG | QG | QMAX | QMIN | VG | MBASE | GEN_STATUS | PMAX | PMIN
26 | 0.1292 | 0.032925 | 10 | -10 | 1 | 100 | 1 | 10 | 0

## branch_data
F_BUS | T_BUS | BR_R | BR_X | BR_B | RATE_A | RATE_B | RATE_C | TAP | SHIFT | BR_STATUS | ANGMIN | ANGMAX | P_in | Q_in | P_out | Q_out
1 | 2 | 1.0076 | 0.64487 | 1.692e-09 | 0 | 0 | 0 | 0 | 0 | 1 | -90 | 90 | 0.0026849 | 0.00067228 | -0.0026849 | -0.0006724
1 | 3 | 0.44166 | 0.28266 | 7.4167e-10 | 0 | 0 | 0 | 0 | 0 | 1 | -90 | 90 | -0.0069517 | -0.0017416 | 0.0069519 | 0.0017417
2 | 4 | 3.7653 | 2.4098 | 6.3229e-09 | 0 | 0 | 0 | 0 | 0 | 1 | -90 | 90 | 0.0026849 | 0.0006724 | -0.0026846 | -0.00067282
3 | 5 | 7.4772 | 4.7854 | 1.2556e-08 | 0 | 0 | 0 | 0 | 0 | 1 | -90 | 90 | -0.045665 | -0.011551 | 0.045835 | 0.011658
3 | 6 | 1.6111 | 1.0311 | 2.7054e-09 | 0 | 0 | 0 | 0 | 0 | 1 | -90 | 90 | 0.038713 | 0.0098091 | -0.038686 | -0.0097925
5 | 27 | 2.9076 | 1.8608 | 4.8826e-09 | 0 | 0 | 0 | 0 | 0 | 1 | -90 | 90 | -0.074449 | -0.018855 | 0.074623 | 0.018966
5 | 30 | 4.1681 | 2.6676 | 6.9994e-09 | 0 | 0 | 0 | 0 | 0 | 1 | -90 | 90 | 0.028614 | 0.0071962 | -0.028577 | -0.0071732
6 | 10 | 7.4092 | 4.7419 | 1.2442e-08 | 0 | 0 | 0 | 0 | 0 | 1 | -90 | 90 | 0.036869 | 0.0093371 | -0.036759 | -0.0092678
27 | 28 | 1.7865 | 1.1433 | 3e-09 | 0 | 0 | 0 | 0 | 0 | 1 | -90 | 90 | 0.024338 | 0.006155 | -0.024327 | -0.006148
27 | 25 | 4.2474 | 2.7184 | 7.1326e-09 | 0 | 0 | 0 | 0 | 0 | 1 | -90 | 90 | -0.098962 | -0.025121 | 0.09941 | 0.025407
30 | 29 | 1.0605 | 0.67873 | 1.7809e-09 | 0 | 0 | 0 | 0 | 0 | 1 | -90 | 90 | 0.026338 | 0.0066122 | -0.02633 | -0.0066072
10 | 11 | 0.87242 | 0.55835 | 1.465e-09 | 0 | 0 | 0 | 0 | 0 | 1 | -90 | 90 | 0.031769 | 0.0080173 | -0.03176 | -0.0080112
7 | 8 | 1.4985 | 0.95904 | 2.5164e-09 | 0 | 0 | 0 | 0 | 0 | 1 | -90 | 90 | -0.019704 | -0.0049442 | 0.01971 | 0.004948
7 | 9 | 0.35477 | 0.22705 | 5.9576e-10 | 0 | 0 | 0 | 0 | 0 | 1 | -90 | 90 | 0.019704 | 0.0049442 | -0.019702 | -0.0049433
8 | 29 | 0.03013 | 0.019283 | 5.0596e-11 | 0 | 0 | 0 | 0 | 0 | 1 | -90 | 90 | -0.024096 | -0.0060472 | 0.024096 | 0.0060473
9 | 31 | 1.3708 | 0.87734 | 2.302e-09 | 0 | 0 | 0 | 0 | 0 | 1 | -90 | 90 | 0.017899 | 0.0044913 | -0.017894 | -0.0044884
28 | 38 | 10.3438 | 6.62 | 1.737e-08 | 0 | 0 | 0 | 0 | 0 | 1 | -90 | 90 | 0.023102 | 0.0058411 | -0.023043 | -0.0058047
25 | 26 | 1.1964 | 0.76567 | 2.009e-09 | 0 | 0 | 0 | 0 | 0 | 1 | -90 | 90 | -0.10115 | -0.025842 | 0.10128 | 0.025925
11 | 12 | 1.8272 | 1.1694 | 3.0683e-09 | 0 | 0 | 0 | 0 | 0 | 1 | -90 | 90 | 0.03176 | 0.0080112 | -0.031739 | -0.0079985
31 | 32 | 1.8453 | 1.181 | 3.0988e-09 | 0 | 0 | 0 | 0 | 0 | 1 | -90 | 90 | 0.016218 | 0.0040685 | -0.016213 | -0.0040654
32 | 33 | 4.1999 | 2.6879 | 7.0527e-09 | 0 | 0 | 0 | 0 | 0 | 1 | -90 | 90 | 0.012204 | 0.0030605 | -0.012197 | -0.0030568
12 | 21 | 1.8919 | 1.2108 | 3.177e-09 | 0 | 0 | 0 | 0 | 0 | 1 | -90 | 90 | 0.031739 | 0.0079986 | -0.031718 | -0.0079854
21 | 20 | 2.4493 | 1.5675 | 4.113e-09 | 0 | 0 | 0 | 0 | 0 | 1 | -90 | 90 | 0.029365 | 0.0073957 | -0.029342 | -0.0073812
20 | 19 | 2.0809 | 1.3317 | 3.4943e-09 | 0 | 0 | 0 | 0 | 0 | 1 | -90 | 90 | 0.026935 | 0.0067778 | -0.026918 | -0.0067675
13 | 14 | 2.8259 | 1.8086 | 4.7455e-09 | 0 | 0 | 0 | 0 | 0 | 1 | -90 | 90 | -0.0094093 | -0.0023583 | 0.0094121 | 0.0023596
14 | 15 | 1.2417 | 0.79468 | 2.0851e-09 | 0 | 0 | 0 | 0 | 0 | 1 | -90 | 90 | -0.0094121 | -0.0023596 | 0.0094133 | 0.0023602
15 | 16 | 6.0895 | 3.8972 | 1.0226e-08 | 0 | 0 | 0 | 0 | 0 | 1 | -90 | 90 | -0.019243 | -0.004824 | 0.019269 | 0.004839
16 | 17 | 1.903 | 1.2179 | 3.1956e-09 | 0 | 0 | 0 | 0 | 0 | 1 | -90 | 90 | -0.021328 | -0.0053551 | 0.021337 | 0.0053609
17 | 18 | 1.7259 | 1.1046 | 2.8983e-09 | 0 | 0 | 0 | 0 | 0 | 1 | -90 | 90 | -0.022919 | -0.0057574 | 0.022929 | 0.0057636
18 | 19 | 1.8032 | 1.1541 | 3.0281e-09 | 0 | 0 | 0 | 0 | 0 | 1 | -90 | 90 | -0.024204 | -0.006083 | 0.024216 | 0.0060902
22 | 23 | 5.8578 | 3.749 | 9.8368e-09 | 0 | 0 | 0 | 0 | 0 | 1 | -90 | 90 | -0.0018839 | -0.00047216 | 0.0018841 | 0.00047131
23 | 24 | 1.4334 | 0.91735 | 2.407e-09 | 0 | 0 | 0 | 0 | 0 | 1 | -90 | 90 | -0.0082695 | -0.0020716 | 0.0082705 | 0.0020721
24 | 26 | 1.793 | 1.1475 | 3.011e-09 | 0 | 0 | 0 | 0 | 0 | 1 | -90 | 90 | -0.014836 | -0.0037175 | 0.01484 | 0.0037199
38 | 37 | 10.0566 | 6.4362 | 1.6888e-08 | 0 | 0 | 0 | 0 | 0 | 1 | -90 | 90 | 0.023043 | 0.0058047 | -0.022985 | -0.0057693
37 | 36 | 2.7775 | 1.7776 | 4.6642e-09 | 0 | 0 | 0 | 0 | 0 | 1 | -90 | 90 | 0.019792 | 0.0049691 | -0.01978 | -0.004962
33 | 34 | 0.75369 | 0.48236 | 1.2657e-09 | 0 | 0 | 0 | 0 | 0 | 1 | -90 | 90 | 0.0082045 | 0.0020563 | -0.0082039 | -0.002056
34 | 39 | 0.81514 | 0.52169 | 1.3688e-09 | 0 | 0 | 0 | 0 | 0 | 1 | -90 | 90 | 0.0041537 | 0.001041 | -0.0041536 | -0.001041
35 | 36 | 3.0147 | 1.9294 | 5.0625e-09 | 0 | 0 | 0 | 0 | 0 | 1 | -90 | 90 | -0.019767 | -0.0049542 | 0.01978 | 0.004962