## bus_data
BUS_I | BUS_TYPE | Pd | Qd | Gs | Bs | area | Vm | Va | baseKV | zone | Vmax | Vmin
1 | 1 | 0.027312 | 0.006845 | 0 | 0 | 1 | 0.99556 | -0.08543 | 0.4 | 1 | 1.1 | 0.9
2 | 1 | 0.031925 | 0.0080011 | 0 | 0 | 1 | 0.99566 | -0.083365 | 0.4 | 1 | 1.1 | 0.9
4 | 1 | 0.050971 | 0.012775 | 0 | 0 | 1 | 0.99656 | -0.066153 | 0.4 | 1 | 1.1 | 0.9
5 | 1 | 0.03928 | 0.0098446 | 0 | 0 | 1 | 0.9995 | -0.0096523 | 0.4 | 1 | 1.1 | 0.9
11 | 3 | 0.025018 | 0.00627 | 0 | 0 | 1 | 1 | 0 | 0.4 | 1 | 1.1 | 0.9
14 | 1 | 0.04492 | 0.011258 | 0 | 0 | 1 | 0.99865 | -0.02582 | 0.4 | 1 | 1.1 | 0.9
6 | 1 | 0.012623 | 0.0031636 | 0 | 0 | 1 | 0.98994 | -0.19346 | 0.4 | 1 | 1.1 | 0.9
7 | 1 | 0.048032 | 0.012038 | 0 | 0 | 1 | 0.98983 | -0.19573 | 0.4 | 1 | 1.1 | 0.9
8 | 1 | 0.030356 | 0.0076078 | 0 | 0 | 1 | 0.99181 | -0.15727 | 0.4 | 1 | 1.1 | 0.9
10 | 1 | 0.011428 | 0.0028641 | 0 | 0 | 1 | 0.99281 | -0.1379 | 0.4 | 1 | 1.1 | 0.9
12 | 1 | 0 | 0 | 0 | 0 | 1 | 0.99554 | -0.085376 | 0.4 | 1 | 1.1 | 0.9
13 | 1 | 0 | 0 | 0 | 0 | 1 | 0.99613 | -0.074096 | 0.4 | 1 | 1.1 | 0.9

## generator_data
GEN_BUS | PG | QG | QMAX | QMIN | VG | MBASE | GEN_STATUS | PMAX | PMIN
11 | 0.32321 | 0.081527 | 10 | -10 | 1 | 100 | 1 | 10 | 0

## branch_data
F_BUS | T_BUS | BR_R | BR_X | BR_B | RATE_A | RATE_B | RATE_C | TAP | SHIFT | BR_STATUS | ANGMIN | ANGMAX | P_in | Q_in | P_out | Q_out
1 | 2 | 0.33581 | 0.21492 | 5.6392e-10 | 0 | 0 | 0 | 0 | 0 | 1 | -90 | 90 | -0.027312 | -0.006845 | 0.027315 | 0.0068467
2 | 4 | 1.2923 | 0.82707 | 2.1701e-09 | 0 | 0 | 0 | 0 | 0 | 1 | -90 | 90 | -0.059239 | -0.014848 | 0.059288 | 0.014879
4 | 5 | 2.2889 | 1.4649 | 3.8437e-09 | 0 | 0 | 0 | 0 | 0 | 1 | -90 | 90 | -0.11026 | -0.027653 | 0.11056 | 0.027843
5 | 11 | 0.28927 | 0.18513 | 9.7153e-10 | 0 | 0 | 0 | 0 | 0 | 1 | -90 | 90 | -0.14984 | -0.037688 | 0.14991 | 0.037732
11 | 14 | 0.78432 | 0.50197 | 2.6342e-09 | 0 | 0 | 0 | 0 | 0 | 1 | -90 | 90 | 0.14829 | 0.037525 | -0.14811 | -0.037408
14 | 13 | 2.1013 | 1.3448 | 3.5287e-09 | 0 | 0 | 0 | 0 | 0 | 1 | -90 | 90 | 0.10319 | 0.02615 | -0.10295 | -0.025998
6 | 7 | 0.20723 | 0.13263 | 3.4799e-10 | 0 | 0 | 0 | 0 | 0 | 1 | -90 | 90 | 0.048037 | 0.012041 | -0.048032 | -0.012038
6 | 8 | 2.6261 | 1.6807 | 4.41e-09 | 0 | 0 | 0 | 0 | 0 | 1 | -90 | 90 | -0.06066 | -0.015205 | 0.060765 | 0.015272
8 | 10 | 0.93906 | 0.601 | 1.5769e-09 | 0 | 0 | 0 | 0 | 0 | 1 | -90 | 90 | -0.091121 | -0.022879 | 0.091205 | 0.022933
10 | 12 | 2.2716 | 1.4538 | 3.8147e-09 | 0 | 0 | 0 | 0 | 0 | 1 | -90 | 90 | -0.10263 | -0.025797 | 0.10289 | 0.025962
12 | 13 | 0.48945 | 0.31325 | 8.2192e-10 | 0 | 0 | 0 | 0 | 0 | 1 | -90 | 90 | -0.10289 | -0.025962 | 0.10295 | 0.025998