## bus_data
BUS_I | BUS_TYPE | Pd | Qd | Gs | Bs | area | Vm | Va | baseKV | zone | Vmax | Vmin
1 | 1 | 0.0054345 | 0.001362 | 0 | 0 | 1 | 0.97717 | -0.43951 | 0.4 | 1 | 1.1 | 0.9
2 | 1 | 0 | 0 | 0 | 0 | 1 | 0.97721 | -0.43866 | 0.4 | 1 | 1.1 | 0.9
4 | 1 | 0.0024945 | 0.00062517 | 0 | 0 | 1 | 0.97732 | -0.43653 | 0.4 | 1 | 1.1 | 0.9
63 | 1 | 0.0031187 | 0.00078162 | 0 | 0 | 1 | 0.97747 | -0.4336 | 0.4 | 1 | 1.1 | 0.9
53 | 1 | 0.031314 | 0.0078481 | 0 | 0 | 1 | 0.97798 | -0.42366 | 0.4 | 1 | 1.1 | 0.9
5 | 1 | 0.0094952 | 0.0023797 | 0 | 0 | 1 | 0.97185 | -0.54324 | 0.4 | 1 | 1.1 | 0.9
6 | 1 | 0.015888 | 0.003982 | 0 | 0 | 1 | 0.972 | -0.54034 | 0.4 | 1 | 1.1 | 0.9
8 | 1 | 0.0073546 | 0.0018432 | 0 | 0 | 1 | 0.97213 | -0.53775 | 0.4 | 1 | 1.1 | 0.9
7 | 1 | 0.011251 | 0.0028198 | 0 | 0 | 1 | 0.98136 | -0.35741 | 0.4 | 1 | 1.1 | 0.9
9 | 1 | 0.0048105 | 0.0012056 | 0 | 0 | 1 | 0.98339 | -0.31783 | 0.4 | 1 | 1.1 | 0.9
51 | 1 | 0.012908 | 0.003235 | 0 | 0 | 1 | 0.98001 | -0.38387 | 0.4 | 1 | 1.1 | 0.9
57 | 1 | 0.0067401 | 0.0016892 | 0 | 0 | 1 | 0.97257 | -0.52911 | 0.4 | 1 | 1.1 | 0.9
68 | 1 | 0.0092177 | 0.0023102 | 0 | 0 | 1 | 0.98677 | -0.25235 | 0.4 | 1 | 1.1 | 0.9
52 | 1 | 0.012043 | 0.0030183 | 0 | 0 | 1 | 0.97836 | -0.41616 | 0.4 | 1 | 1.1 | 0.9
58 | 1 | 0.0036605 | 0.00091741 | 0 | 0 | 1 | 0.97289 | -0.52277 | 0.4 | 1 | 1.1 | 0.9
69 | 1 | 0 | 0 | 0 | 0 | 1 | 0.98814 | -0.22592 | 0.4 | 1 | 1.1 | 0.9
10 | 1 | 0.0010705 | 0.0002683 | 0 | 0 | 1 | 0.97151 | -0.54915 | 0.4 | 1 | 1.1 | 0.9
11 | 1 | 0 | 0 | 0 | 0 | 1 | 0.97145 | -0.55027 | 0.4 | 1 | 1.1 | 0.9
12 | 1 | 0 | 0 | 0 | 0 | 1 | 0.97182 | -0.5431 | 0.4 | 1 | 1.1 | 0.9
14 | 1 | 0 | 0 | 0 | 0 | 1 | 0.97134 | -0.55245 | 0.4 | 1 | 1.1 | 0.9
16 | 1 | 0.0024749 | 0.00062026 | 0 | 0 | 1 | 0.9716 | -0.54736 | 0.4 | 1 | 1.1 | 0.9
15 | 1 | 0 | 0 | 0 | 0 | 1 | 0.97217 | -0.53607 | 0.4 | 1 | 1.1 | 0.9
13 | 1 | 0 | 0 | 0 | 0 | 1 | 0.97117 | -0.55595 | 0.4 | 1 | 1.1 | 0.9
46 | 1 | 0.0044277 | 0.0011097 | 0 | 0 | 1 | 0.97117 | -0.55592 | 0.4 | 1 | 1.1 | 0.9
125 | 1 | 0 | 0 | 0 | 0 | 1 | 0.97115 | -0.55627 | 0.4 | 1 | 1.1 | 0.9
45 | 1 | 0.0035477 | 0.00088914 | 0 | 0 | 1 | 0.97131 | -0.5532 | 0.4 | 1 | 1.1 | 0.9
24 | 1 | 0 | 0 | 0 | 0 | 1 | 0.97152 | -0.54889 | 0.4 | 1 | 1.1 | 0.9
126 | 1 | 0.0053781 | 0.0013479 | 0 | 0 | 1 | 0.97271 | -0.52537 | 0.4 | 1 | 1.1 | 0.9
17 | 1 | 0.00050968 | 0.00012774 | 0 | 0 | 1 | 0.9716 | -0.54739 | 0.4 | 1 | 1.1 | 0.9
124 | 1 | 0.00022334 | 5.5974e-05 | 0 | 0 | 1 | 0.97114 | -0.55642 | 0.4 | 1 | 1.1 | 0.9
25 | 1 | 0 | 0 | 0 | 0 | 1 | 0.97104 | -0.55836 | 0.4 | 1 | 1.1 | 0.9
23 | 1 | 0.0078933 | 0.0019782 | 0 | 0 | 1 | 0.97138 | -0.55165 | 0.4 | 1 | 1.1 | 0.9
50 | 1 | 0.020214 | 0.005066 | 0 | 0 | 1 | 0.97354 | -0.50899 | 0.4 | 1 | 1.1 | 0.9
18 | 1 | 0.0034976 | 0.00087657 | 0 | 0 | 1 | 0.97146 | -0.55008 | 0.4 | 1 | 1.1 | 0.9
19 | 1 | 0.0070741 | 0.0017729 | 0 | 0 | 1 | 0.97009 | -0.57719 | 0.4 | 1 | 1.1 | 0.9
20 | 1 | 0.012595 | 0.0031566 | 0 | 0 | 1 | 0.97018 | -0.57542 | 0.4 | 1 | 1.1 | 0.9
21 | 1 | 0.0039129 | 0.00098067 | 0 | 0 | 1 | 0.97008 | -0.57751 | 0.4 | 1 | 1.1 | 0.9
22 | 1 | 0.0053726 | 0.0013465 | 0 | 0 | 1 | 0.97039 | -0.57134 | 0.4 | 1 | 1.1 | 0.9
38 | 1 | 0 | 0 | 0 | 0 | 1 | 0.97049 | -0.56928 | 0.4 | 1 | 1.1 | 0.9
39 | 1 | 0 | 0 | 0 | 0 | 1 | 0.97038 | -0.57159 | 0.4 | 1 | 1.1 | 0.9
37 | 1 | 0.0035088 | 0.00087939 | 0 | 0 | 1 | 0.97084 | -0.56229 | 0.4 | 1 | 1.1 | 0.9
36 | 1 | 0.0029753 | 0.00074568 | 0 | 0 | 1 | 0.97087 | -0.56184 | 0.4 | 1 | 1.1 | 0.9
29 | 1 | 0.0032437 | 0.00081295 | 0 | 0 | 1 | 0.97062 | -0.56679 | 0.4 | 1 | 1.1 | 0.9
26 | 1 | 0.011818 | 0.002962 | 0 | 0 | 1 | 0.97006 | -0.57788 | 0.4 | 1 | 1.1 | 0.9
27 | 1 | 0.0042173 | 0.0010569 | 0 | 0 | 1 | 0.97055 | -0.56805 | 0.4 | 1 | 1.1 | 0.9
31 | 1 | 0.0060317 | 0.0015117 | 0 | 0 | 1 | 0.97946 | -0.39313 | 0.4 | 1 | 1.1 | 0.9
32 | 1 | 0.0037832 | 0.00094816 | 0 | 0 | 1 | 0.9803 | -0.37673 | 0.4 | 1 | 1.1 | 0.9
33 | 1 | 0.0036276 | 0.00090915 | 0 | 0 | 1 | 0.97863 | -0.40941 | 0.4 | 1 | 1.1 | 0.9
34 | 1 | 0.0034959 | 0.00087615 | 0 | 0 | 1 | 0.9822 | -0.34003 | 0.4 | 1 | 1.1 | 0.9
35 | 1 | 0.0093541 | 0.0023444 | 0 | 0 | 1 | 0.97844 | -0.41297 | 0.4 | 1 | 1.1 | 0.9
85 | 1 | 0.0052624 | 0.0013189 | 0 | 0 | 1 | 0.98225 | -0.33895 | 0.4 | 1 | 1.1 | 0.9
48 | 1 | 0.0052622 | 0.0013188 | 0 | 0 | 1 | 0.97642 | -0.45243 | 0.4 | 1 | 1.1 | 0.9
43 | 1 | 0 | 0 | 0 | 0 | 1 | 0.98387 | -0.30759 | 0.4 | 1 | 1.1 | 0.9
47 | 1 | 0 | 0 | 0 | 0 | 1 | 0.97527 | -0.47498 | 0.4 | 1 | 1.1 | 0.9
121 | 1 | 0.0027211 | 0.00068197 | 0 | 0 | 1 | 0.97023 | -0.57444 | 0.4 | 1 | 1.1 | 0.9
122 | 1 | 0 | 0 | 0 | 0 | 1 | 0.97017 | -0.57571 | 0.4 | 1 | 1.1 | 0.9
40 | 1 | 0.005283 | 0.001324 | 0 | 0 | 1 | 0.98651 | -0.25679 | 0.4 | 1 | 1.1 | 0.9
41 | 1 | 0.0053165 | 0.0013324 | 0 | 0 | 1 | 0.9852 | -0.28194 | 0.4 | 1 | 1.1 | 0.9
42 | 1 | 0.0035792 | 0.00089703 | 0 | 0 | 1 | 0.98711 | -0.24528 | 0.4 | 1 | 1.1 | 0.9
44 | 1 | 0 | 0 | 0 | 0 | 1 | 0.98727 | -0.24226 | 0.4 | 1 | 1.1 | 0.9
79 | 1 | 0 | 0 | 0 | 0 | 1 | 0.98544 | -0.27785 | 0.4 | 1 | 1.1 | 0.9
88 | 1 | 0.0070385 | 0.001764 | 0 | 0 | 1 | 0.98824 | -0.22363 | 0.4 | 1 | 1.1 | 0.9
84 | 1 | 0.0084594 | 0.0021201 | 0 | 0 | 1 | 0.98494 | -0.2875 | 0.4 | 1 | 1.1 | 0.9
77 | 1 | 0.0027236 | 0.00068259 | 0 | 0 | 1 | 0.98485 | -0.2892 | 0.4 | 1 | 1.1 | 0.9
87 | 1 | 0.0038436 | 0.0009633 | 0 | 0 | 1 | 0.98868 | -0.21515 | 0.4 | 1 | 1.1 | 0.9
49 | 1 | 0.0063828 | 0.0015997 | 0 | 0 | 1 | 0.97507 | -0.47895 | 0.4 | 1 | 1.1 | 0.9
54 | 1 | 0 | 0 | 0 | 0 | 1 | 0.98756 | -0.23709 | 0.4 | 1 | 1.1 | 0.9
55 | 1 | 0.0064035 | 0.0016049 | 0 | 0 | 1 | 0.98764 | -0.23558 | 0.4 | 1 | 1.1 | 0.9
56 | 1 | 0.008563 | 0.0021461 | 0 | 0 | 1 | 0.98746 | -0.23901 | 0.4 | 1 | 1.1 | 0.9
117 | 1 | 0 | 0 | 0 | 0 | 1 | 0.98798 | -0.22897 | 0.4 | 1 | 1.1 | 0.9
59 | 1 | 0.0039236 | 0.00098334 | 0 | 0 | 1 | 0.9747 | -0.48705 | 0.4 | 1 | 1.1 | 0.9
60 | 1 | 0 | 0 | 0 | 0 | 1 | 0.97543 | -0.47265 | 0.4 | 1 | 1.1 | 0.9
61 | 1 | 0.0097932 | 0.0024544 | 0 | 0 | 1 | 0.9772 | -0.4381 | 0.4 | 1 | 1.1 | 0.9
118 | 1 | 0.005549 | 0.0013907 | 0 | 0 | 1 | 0.97811 | -0.42032 | 0.4 | 1 | 1.1 | 0.9
119 | 1 | 0 | 0 | 0 | 0 | 1 | 0.98012 | -0.38099 | 0.4 | 1 | 1.1 | 0.9
62 | 1 | 0.0047703 | 0.0011956 | 0 | 0 | 1 | 0.99825 | -0.03362 | 0.4 | 1 | 1.1 | 0.9
64 | 1 | 0.0016016 | 0.00040139 | 0 | 0 | 1 | 0.99836 | -0.031558 | 0.4 | 1 | 1.1 | 0.9
65 | 1 | 0.0032244 | 0.00080811 | 0 | 0 | 1 | 0.99859 | -0.027171 | 0.4 | 1 | 1.1 | 0.9
66 | 1 | 0 | 0 | 0 | 0 | 1 | 0.99887 | -0.021691 | 0.4 | 1 | 1.1 | 0.9
67 | 1 | 0.0055035 | 0.0013793 | 0 | 0 | 1 | 0.99912 | -0.016841 | 0.4 | 1 | 1.1 | 0.9
70 | 1 | 0 | 0 | 0 | 0 | 1 | 0.9993 | -0.013471 | 0.4 | 1 | 1.1 | 0.9
71 | 3 | 0.0077351 | 0.0019386 | 0 | 0 | 1 | 1 | 0 | 0.4 | 1 | 1.1 | 0.9
72 | 1 | 0.0090923 | 0.0022788 | 0 | 0 | 1 | 0.98804 | -0.22778 | 0.4 | 1 | 1.1 | 0.9
74 | 1 | 0 | 0 | 0 | 0 | 1 | 0.99158 | -0.15974 | 0.4 | 1 | 1.1 | 0.9
89 | 1 | 0.0092314 | 0.0023136 | 0 | 0 | 1 | 0.99082 | -0.17421 | 0.4 | 1 | 1.1 | 0.9
73 | 1 | 0 | 0 | 0 | 0 | 1 | 0.99241 | -0.14384 | 0.4 | 1 | 1.1 | 0.9
94 | 1 | 0 | 0 | 0 | 0 | 1 | 0.98497 | -0.28731 | 0.4 | 1 | 1.1 | 0.9
96 | 1 | 0.0044453 | 0.0011141 | 0 | 0 | 1 | 0.98394 | -0.30723 | 0.4 | 1 | 1.1 | 0.9
92 | 1 | 0.0041844 | 0.0010487 | 0 | 0 | 1 | 0.98504 | -0.28584 | 0.4 | 1 | 1.1 | 0.9
75 | 1 | 0.0060175 | 0.0015081 | 0 | 0 | 1 | 0.9909 | -0.17256 | 0.4 | 1 | 1.1 | 0.9
86 | 1 | 0.0057352 | 0.0014374 | 0 | 0 | 1 | 0.99013 | -0.18731 | 0.4 | 1 | 1.1 | 0.9
90 | 1 | 0.0049057 | 0.0012295 | 0 | 0 | 1 | 0.9887 | -0.21497 | 0.4 | 1 | 1.1 | 0.9
76 | 1 | 0.0071416 | 0.0017898 | 0 | 0 | 1 | 0.98446 | -0.29686 | 0.4 | 1 | 1.1 | 0.9
78 | 1 | 0 | 0 | 0 | 0 | 1 | 0.98416 | -0.30271 | 0.4 | 1 | 1.1 | 0.9
80 | 1 | 0.0020097 | 0.00050368 | 0 | 0 | 1 | 0.98367 | -0.31232 | 0.4 | 1 | 1.1 | 0.9
82 | 1 | 0.0038515 | 0.00096527 | 0 | 0 | 1 | 0.98333 | -0.31891 | 0.4 | 1 | 1.1 | 0.9
81 | 1 | 0.015335 | 0.0038434 | 0 | 0 | 1 | 0.98325 | -0.32044 | 0.4 | 1 | 1.1 | 0.9
83 | 1 | 0.011964 | 0.0029985 | 0 | 0 | 1 | 0.98304 | -0.32454 | 0.4 | 1 | 1.1 | 0.9
91 | 1 | 0.0020993 | 0.00052614 | 0 | 0 | 1 | 0.98749 | -0.2383 | 0.4 | 1 | 1.1 | 0.9
97 | 1 | 0 | 0 | 0 | 0 | 1 | 0.98709 | -0.24603 | 0.4 | 1 | 1.1 | 0.9
102 | 1 | 0 | 0 | 0 | 0 | 1 | 0.9865 | -0.25741 | 0.4 | 1 | 1.1 | 0.9
99 | 1 | 0.0046818 | 0.0011734 | 0 | 0 | 1 | 0.98707 | -0.24637 | 0.4 | 1 | 1.1 | 0.9
93 | 1 | 0.0051401 | 0.0012882 | 0 | 0 | 1 | 0.98552 | -0.27651 | 0.4 | 1 | 1.1 | 0.9
95 | 1 | 0.0022335 | 0.00055977 | 0 | 0 | 1 | 0.98576 | -0.27191 | 0.4 | 1 | 1.1 | 0.9
98 | 1 | 0.0037728 | 0.00094555 | 0 | 0 | 1 | 0.98622 | -0.2629 | 0.4 | 1 | 1.1 | 0.9
113 | 1 | 0.0057259 | 0.001435 | 0 | 0 | 1 | 0.98317 | -0.32228 | 0.4 | 1 | 1.1 | 0.9
114 | 1 | 0.0014435 | 0.00036178 | 0 | 0 | 1 | 0.98276 | -0.3304 | 0.4 | 1 | 1.1 | 0.9
108 | 1 | 0 | 0 | 0 | 0 | 1 | 0.98599 | -0.2672 | 0.4 | 1 | 1.1 | 0.9
100 | 1 | 0.003146 | 0.00078847 | 0 | 0 | 1 | 0.98703 | -0.24711 | 0.4 | 1 | 1.1 | 0.9
101 | 1 | 0.0043117 | 0.0010806 | 0 | 0 | 1 | 0.9848 | -0.29037 | 0.4 | 1 | 1.1 | 0.9
103 | 1 | 0 | 0 | 0 | 0 | 1 | 0.98492 | -0.28793 | 0.4 | 1 | 1.1 | 0.9
104 | 1 | 0.0031185 | 0.00078157 | 0 | 0 | 1 | 0.98484 | -0.2894 | 0.4 | 1 | 1.1 | 0.9
105 | 1 | 0.0042237 | 0.0010586 | 0 | 0 | 1 | 0.98543 | -0.27816 | 0.4 | 1 | 1.1 | 0.9
109 | 1 | 0.0044971 | 0.0011271 | 0 | 0 | 1 | 0.98568 | -0.27333 | 0.4 | 1 | 1.1 | 0.9
106 | 1 | 0.0021117 | 0.00052923 | 0 | 0 | 1 | 0.98366 | -0.31229 | 0.4 | 1 | 1.1 | 0.9
107 | 1 | 0.0029302 | 0.00073437 | 0 | 0 | 1 | 0.98259 | -0.33309 | 0.4 | 1 | 1.1 | 0.9
120 | 1 | 0.0055573 | 0.0013928 | 0 | 0 | 1 | 0.98084 | -0.36692 | 0.4 | 1 | 1.1 | 0.9
110 | 1 | 0.0027189 | 0.00068141 | 0 | 0 | 1 | 0.98563 | -0.27436 | 0.4 | 1 | 1.1 | 0.9
111 | 1 | 0.002385 | 0.00059775 | 0 | 0 | 1 | 0.98523 | -0.28213 | 0.4 | 1 | 1.1 | 0.9
112 | 1 | 0.0055215 | 0.0013838 | 0 | 0 | 1 | 0.98522 | -0.28228 | 0.4 | 1 | 1.1 | 0.9
115 | 1 | 0.0048568 | 0.0012172 | 0 | 0 | 1 | 0.98264 | -0.33266 | 0.4 | 1 | 1.1 | 0.9
116 | 1 | 0.0038808 | 0.00097262 | 0 | 0 | 1 | 0.98243 | -0.33691 | 0.4 | 1 | 1.1 | 0.9
123 | 1 | 0.011815 | 0.0029612 | 0 | 0 | 1 | 0.97004 | -0.5782 | 0.4 | 1 | 1.1 | 0.9

## generator_data
GEN_BUS | PG | QG | QMAX | QMIN | VG | MBASE | GEN_STATUS | PMAX | PMIN
71 | 0.55916 | 0.14405 | 10 | -10 | 1 | 100 | 1 | 10 | 0

## branch_data
F_BUS | T_BUS | BR_R | BR_X | BR_B | RATE_A | RATE_B | RATE_C | TAP | SHIFT | BR_STATUS | ANGMIN | ANGMAX | P_in | Q_in | P_out | Q_out
1 | 2 | 0.67125 | 0.4296 | 1.1272e-09 | 0 | 0 | 0 | 0 | 0 | 1 | -90 | 90 | -0.0054344 | -0.001362 | 0.0054346 | 0.0013621
2 | 4 | 1.6725 | 1.0704 | 2.8086e-09 | 0 | 0 | 0 | 0 | 0 | 1 | -90 | 90 | -0.0054346 | -0.0013621 | 0.0054351 | 0.0013622
4 | 63 | 1.5859 | 1.015 | 2.6632e-09 | 0 | 0 | 0 | 0 | 0 | 1 | -90 | 90 | -0.0079296 | -0.0019873 | 0.0079307 | 0.0019878
63 | 53 | 3.8536 | 2.4663 | 6.4712e-09 | 0 | 0 | 0 | 0 | 0 | 1 | -90 | 90 | -0.011049 | -0.0027694 | 0.011055 | 0.0027722
53 | 52 | 0.75905 | 0.48579 | 1.2746e-09 | 0 | 0 | 0 | 0 | 0 | 1 | -90 | 90 | -0.042368 | -0.01062 | 0.042383 | 0.01063
5 | 6 | 1.2923 | 0.82708 | 2.1701e-09 | 0 | 0 | 0 | 0 | 0 | 1 | -90 | 90 | -0.0094949 | -0.0023798 | 0.0094962 | 0.0023805
6 | 8 | 0.43288 | 0.27704 | 7.2692e-10 | 0 | 0 | 0 | 0 | 0 | 1 | -90 | 90 | -0.025384 | -0.0063626 | 0.025387 | 0.0063645
8 | 57 | 1.1182 | 0.71563 | 1.8777e-09 | 0 | 0 | 0 | 0 | 0 | 1 | -90 | 90 | -0.032742 | -0.0082078 | 0.032755 | 0.0082163
7 | 9 | 2.1792 | 1.3947 | 3.6595e-09 | 0 | 0 | 0 | 0 | 0 | 1 | -90 | 90 | -0.078754 | -0.019811 | 0.078903 | 0.019906
7 | 51 | 1.695 | 1.0848 | 2.8464e-09 | 0 | 0 | 0 | 0 | 0 | 1 | -90 | 90 | 0.067503 | 0.016991 | -0.067418 | -0.016937
9 | 68 | 3.4157 | 2.186 | 5.7358e-09 | 0 | 0 | 0 | 0 | 0 | 1 | -90 | 90 | -0.083714 | -0.021111 | 0.083977 | 0.021279
51 | 52 | 2.5505 | 1.6323 | 4.283e-09 | 0 | 0 | 0 | 0 | 0 | 1 | -90 | 90 | 0.05451 | 0.013702 | -0.054426 | -0.013648
57 | 58 | 0.68157 | 0.4362 | 1.1445e-09 | 0 | 0 | 0 | 0 | 0 | 1 | -90 | 90 | -0.039495 | -0.0099056 | 0.039507 | 0.0099131
68 | 69 | 1.2474 | 0.79831 | 2.0947e-09 | 0 | 0 | 0 | 0 | 0 | 1 | -90 | 90 | -0.093195 | -0.023589 | 0.093313 | 0.023665
58 | 59 | 3.5195 | 2.2525 | 5.9102e-09 | 0 | 0 | 0 | 0 | 0 | 1 | -90 | 90 | -0.043167 | -0.01083 | 0.043241 | 0.010877
69 | 72 | 0.89685 | 0.57398 | 1.506e-09 | 0 | 0 | 0 | 0 | 0 | 1 | -90 | 90 | 0.0090931 | 0.0022791 | -0.0090923 | -0.0022788
69 | 74 | 2.4913 | 1.5944 | 4.1836e-09 | 0 | 0 | 0 | 0 | 0 | 1 | -90 | 90 | -0.11738 | -0.029699 | 0.11776 | 0.029938
69 | 117 | 0.89203 | 0.5709 | 1.498e-09 | 0 | 0 | 0 | 0 | 0 | 1 | -90 | 90 | 0.014975 | 0.0037555 | -0.014973 | -0.0037543
10 | 11 | 0.57531 | 0.3682 | 9.6611e-10 | 0 | 0 | 0 | 0 | 0 | 1 | -90 | 90 | 0.0082007 | 0.0020539 | -0.0082002 | -0.0020537
10 | 12 | 2.7597 | 1.7662 | 4.6343e-09 | 0 | 0 | 0 | 0 | 0 | 1 | -90 | 90 | -0.0092712 | -0.0023222 | 0.0092738 | 0.0023235
11 | 14 | 1.1263 | 0.72081 | 1.8913e-09 | 0 | 0 | 0 | 0 | 0 | 1 | -90 | 90 | 0.0082002 | 0.0020537 | -0.0081994 | -0.0020534
12 | 16 | 2.7804 | 1.7794 | 4.669e-09 | 0 | 0 | 0 | 0 | 0 | 1 | -90 | 90 | 0.0064837 | 0.0016248 | -0.0064824 | -0.0016244
12 | 15 | 1.8894 | 1.2092 | 3.1728e-09 | 0 | 0 | 0 | 0 | 0 | 1 | -90 | 90 | -0.015758 | -0.0039483 | 0.015763 | 0.0039514
14 | 46 | 3.1549 | 2.0191 | 5.298e-09 | 0 | 0 | 0 | 0 | 0 | 1 | -90 | 90 | 0.0046517 | 0.0011643 | -0.0046509 | -0.0011643
14 | 45 | 0.89256 | 0.57124 | 1.4988e-09 | 0 | 0 | 0 | 0 | 0 | 1 | -90 | 90 | 0.0035477 | 0.00088912 | -0.0035476 | -0.00088918
16 | 17 | 0.032167 | 0.020587 | 5.4017e-11 | 0 | 0 | 0 | 0 | 0 | 1 | -90 | 90 | 0.0040076 | 0.0010041 | -0.0040076 | -0.0010041
15 | 24 | 0.70369 | 0.45036 | 4.7267e-09 | 0 | 0 | 0 | 0 | 0 | 1 | -90 | 90 | 0.077277 | 0.019415 | -0.077229 | -0.019385
15 | 126 | 0.48816 | 0.31242 | 3.279e-09 | 0 | 0 | 0 | 0 | 0 | 1 | -90 | 90 | -0.09304 | -0.023366 | 0.093087 | 0.023396
13 | 46 | 0.48732 | 0.31189 | 8.1834e-10 | 0 | 0 | 0 | 0 | 0 | 1 | -90 | 90 | -0.00022334 | -5.4593e-05 | 0.00022334 | 5.4516e-05
13 | 125 | 5.9195 | 3.7885 | 9.9404e-09 | 0 | 0 | 0 | 0 | 0 | 1 | -90 | 90 | 0.00022334 | 5.4593e-05 | -0.00022333 | -5.5529e-05
125 | 124 | 2.8392 | 1.8171 | 4.7679e-09 | 0 | 0 | 0 | 0 | 0 | 1 | -90 | 90 | 0.00022333 | 5.5529e-05 | -0.00022333 | -5.5977e-05
24 | 25 | 0.57803 | 0.36994 | 3.8827e-09 | 0 | 0 | 0 | 0 | 0 | 1 | -90 | 90 | 0.069335 | 0.017407 | -0.069304 | -0.017387
24 | 23 | 1.4759 | 0.94456 | 2.4784e-09 | 0 | 0 | 0 | 0 | 0 | 1 | -90 | 90 | 0.007894 | 0.0019788 | -0.007893 | -0.0019783
126 | 50 | 0.70709 | 0.45254 | 4.7496e-09 | 0 | 0 | 0 | 0 | 0 | 1 | -90 | 90 | -0.098465 | -0.024744 | 0.098542 | 0.024793
17 | 18 | 3.2481 | 2.0788 | 5.4544e-09 | 0 | 0 | 0 | 0 | 0 | 1 | -90 | 90 | 0.0034979 | 0.00087639 | -0.0034975 | -0.00087662
25 | 36 | 0.6599 | 0.42234 | 4.4326e-09 | 0 | 0 | 0 | 0 | 0 | 1 | -90 | 90 | 0.022269 | 0.0055857 | -0.022265 | -0.0055837
25 | 37 | 0.35301 | 0.22593 | 2.3712e-09 | 0 | 0 | 0 | 0 | 0 | 1 | -90 | 90 | 0.047035 | 0.011801 | -0.047027 | -0.011796
50 | 47 | 1.2216 | 0.78185 | 8.2059e-09 | 0 | 0 | 0 | 0 | 0 | 1 | -90 | 90 | -0.11876 | -0.029859 | 0.11895 | 0.029982
19 | 20 | 0.68032 | 0.43541 | 1.1424e-09 | 0 | 0 | 0 | 0 | 0 | 1 | -90 | 90 | -0.010987 | -0.0027537 | 0.010988 | 0.0027542
19 | 21 | 0.34667 | 0.22187 | 5.8215e-10 | 0 | 0 | 0 | 0 | 0 | 1 | -90 | 90 | 0.0039128 | 0.0009807 | -0.0039128 | -0.00098072
20 | 22 | 0.73039 | 0.46745 | 2.4531e-09 | 0 | 0 | 0 | 0 | 0 | 1 | -90 | 90 | -0.023582 | -0.005911 | 0.023587 | 0.0059137
22 | 38 | 0.29974 | 0.19184 | 2.0134e-09 | 0 | 0 | 0 | 0 | 0 | 1 | -90 | 90 | -0.028959 | -0.0072602 | 0.028962 | 0.0072619
38 | 39 | 0.66881 | 0.42804 | 4.4924e-09 | 0 | 0 | 0 | 0 | 0 | 1 | -90 | 90 | 0.014542 | 0.0036457 | -0.01454 | -0.0036452
38 | 37 | 0.6793 | 0.43475 | 4.5629e-09 | 0 | 0 | 0 | 0 | 0 | 1 | -90 | 90 | -0.043503 | -0.010908 | 0.043518 | 0.010916
39 | 121 | 0.8287 | 0.53037 | 5.5665e-09 | 0 | 0 | 0 | 0 | 0 | 1 | -90 | 90 | 0.01454 | 0.0036452 | -0.014538 | -0.0036444
36 | 29 | 1.0852 | 0.6945 | 5.4668e-09 | 0 | 0 | 0 | 0 | 0 | 1 | -90 | 90 | 0.01929 | 0.004838 | -0.019285 | -0.0048356
29 | 27 | 0.33206 | 0.21252 | 5.5762e-10 | 0 | 0 | 0 | 0 | 0 | 1 | -90 | 90 | 0.016042 | 0.0040227 | -0.016041 | -0.0040221
26 | 27 | 3.511 | 2.247 | 5.8959e-09 | 0 | 0 | 0 | 0 | 0 | 1 | -90 | 90 | -0.011818 | -0.0029621 | 0.011823 | 0.0029651
31 | 32 | 0.47323 | 0.30287 | 3.1787e-09 | 0 | 0 | 0 | 0 | 0 | 1 | -90 | 90 | -0.15013 | -0.037996 | 0.15025 | 0.038071
31 | 33 | 0.48851 | 0.31264 | 3.2813e-09 | 0 | 0 | 0 | 0 | 0 | 1 | -90 | 90 | 0.1441 | 0.036484 | -0.14398 | -0.036413
32 | 34 | 1.0355 | 0.6627 | 6.9553e-09 | 0 | 0 | 0 | 0 | 0 | 1 | -90 | 90 | -0.15403 | -0.039019 | 0.1543 | 0.039193
33 | 35 | 0.10953 | 0.070102 | 7.3575e-10 | 0 | 0 | 0 | 0 | 0 | 1 | -90 | 90 | 0.14036 | 0.035504 | -0.14033 | -0.035488
34 | 85 | 0.02988 | 0.019123 | 2.0071e-10 | 0 | 0 | 0 | 0 | 0 | 1 | -90 | 90 | -0.1578 | -0.040069 | 0.1578 | 0.040074
35 | 48 | 1.2983 | 0.83092 | 8.7209e-09 | 0 | 0 | 0 | 0 | 0 | 1 | -90 | 90 | 0.13098 | 0.033144 | -0.13073 | -0.032986
85 | 43 | 0.8399 | 0.53754 | 5.6417e-09 | 0 | 0 | 0 | 0 | 0 | 1 | -90 | 90 | -0.16307 | -0.041393 | 0.16331 | 0.04155
48 | 47 | 0.77064 | 0.49321 | 5.1764e-09 | 0 | 0 | 0 | 0 | 0 | 1 | -90 | 90 | 0.12547 | 0.031668 | -0.12533 | -0.031582
43 | 41 | 0.68917 | 0.44107 | 4.6292e-09 | 0 | 0 | 0 | 0 | 0 | 1 | -90 | 90 | -0.16331 | -0.04155 | 0.16352 | 0.041678
47 | 49 | 2.6561 | 1.6999 | 4.4603e-09 | 0 | 0 | 0 | 0 | 0 | 1 | -90 | 90 | 0.0063839 | 0.0016001 | -0.0063827 | -0.0015997
121 | 122 | 0.45228 | 0.28946 | 1.519e-09 | 0 | 0 | 0 | 0 | 0 | 1 | -90 | 90 | 0.011817 | 0.0029624 | -0.011816 | -0.0029621
122 | 123 | 0.88852 | 0.56865 | 1.4921e-09 | 0 | 0 | 0 | 0 | 0 | 1 | -90 | 90 | 0.011816 | 0.0029621 | -0.011815 | -0.0029613
40 | 41 | 0.65601 | 0.41985 | 4.4065e-09 | 0 | 0 | 0 | 0 | 0 | 1 | -90 | 90 | 0.16904 | 0.043142 | -0.16883 | -0.043011
40 | 42 | 0.29145 | 0.18653 | 1.9577e-09 | 0 | 0 | 0 | 0 | 0 | 1 | -90 | 90 | -0.17432 | -0.044466 | 0.17442 | 0.044527
42 | 44 | 0.07494 | 0.047962 | 5.0338e-10 | 0 | 0 | 0 | 0 | 0 | 1 | -90 | 90 | -0.178 | -0.045424 | 0.17802 | 0.045441
44 | 79 | 3.0144 | 1.9292 | 5.0619e-09 | 0 | 0 | 0 | 0 | 0 | 1 | -90 | 90 | 0.051653 | 0.013009 | -0.051566 | -0.012953
44 | 88 | 0.35826 | 0.22929 | 2.4065e-09 | 0 | 0 | 0 | 0 | 0 | 1 | -90 | 90 | -0.22968 | -0.05845 | 0.22988 | 0.058582
79 | 84 | 4.9612 | 3.1752 | 8.3312e-09 | 0 | 0 | 0 | 0 | 0 | 1 | -90 | 90 | 0.0084633 | 0.0021218 | -0.0084594 | -0.0021202
79 | 77 | 1.1474 | 0.73436 | 1.9269e-09 | 0 | 0 | 0 | 0 | 0 | 1 | -90 | 90 | 0.043102 | 0.010831 | -0.043079 | -0.010817
88 | 87 | 0.1584 | 0.10137 | 1.064e-09 | 0 | 0 | 0 | 0 | 0 | 1 | -90 | 90 | -0.23692 | -0.060345 | 0.23702 | 0.060407
77 | 76 | 0.82558 | 0.52837 | 1.3864e-09 | 0 | 0 | 0 | 0 | 0 | 1 | -90 | 90 | 0.040355 | 0.010134 | -0.040341 | -0.010125
87 | 86 | 0.51278 | 0.32818 | 3.4444e-09 | 0 | 0 | 0 | 0 | 0 | 1 | -90 | 90 | -0.24086 | -0.061371 | 0.24119 | 0.061578
54 | 55 | 0.76767 | 0.49131 | 1.2891e-09 | 0 | 0 | 0 | 0 | 0 | 1 | -90 | 90 | -0.0085638 | -0.0021465 | 0.0085644 | 0.0021467
54 | 56 | 0.98164 | 0.62825 | 1.6484e-09 | 0 | 0 | 0 | 0 | 0 | 1 | -90 | 90 | 0.0085638 | 0.0021465 | -0.008563 | -0.0021461
55 | 117 | 1.932 | 1.2365 | 3.2443e-09 | 0 | 0 | 0 | 0 | 0 | 1 | -90 | 90 | -0.014968 | -0.0037516 | 0.014973 | 0.0037543
59 | 60 | 1.3042 | 0.83468 | 2.1901e-09 | 0 | 0 | 0 | 0 | 0 | 1 | -90 | 90 | -0.047164 | -0.01186 | 0.047197 | 0.011881
60 | 61 | 3.1364 | 2.0073 | 5.2668e-09 | 0 | 0 | 0 | 0 | 0 | 1 | -90 | 90 | -0.047197 | -0.011881 | 0.047275 | 0.01193
61 | 118 | 1.3392 | 0.85709 | 2.2489e-09 | 0 | 0 | 0 | 0 | 0 | 1 | -90 | 90 | -0.057068 | -0.014385 | 0.057117 | 0.014416
118 | 119 | 2.7082 | 1.7332 | 4.5478e-09 | 0 | 0 | 0 | 0 | 0 | 1 | -90 | 90 | -0.062666 | -0.015806 | 0.062784 | 0.015881
119 | 120 | 0.9719 | 0.62202 | 1.6321e-09 | 0 | 0 | 0 | 0 | 0 | 1 | -90 | 90 | -0.062784 | -0.015881 | 0.062826 | 0.015908
62 | 64 | 1.9306 | 1.2356 | 3.242e-09 | 0 | 0 | 0 | 0 | 0 | 1 | -90 | 90 | -0.0047703 | -0.0011956 | 0.0047708 | 0.0011955
64 | 65 | 3.0761 | 1.9687 | 5.1656e-09 | 0 | 0 | 0 | 0 | 0 | 1 | -90 | 90 | -0.0063723 | -0.0015969 | 0.0063737 | 0.0015973
65 | 66 | 2.5521 | 1.6334 | 4.2857e-09 | 0 | 0 | 0 | 0 | 0 | 1 | -90 | 90 | -0.0095981 | -0.0024054 | 0.0096006 | 0.0024065
66 | 67 | 2.26 | 1.4464 | 3.7951e-09 | 0 | 0 | 0 | 0 | 0 | 1 | -90 | 90 | -0.0096006 | -0.0024065 | 0.0096028 | 0.0024076
67 | 70 | 0.99848 | 0.63903 | 1.6767e-09 | 0 | 0 | 0 | 0 | 0 | 1 | -90 | 90 | -0.015106 | -0.0037869 | 0.015109 | 0.0037883
70 | 71 | 3.9947 | 2.5566 | 6.7082e-09 | 0 | 0 | 0 | 0 | 0 | 1 | -90 | 90 | -0.015109 | -0.0037883 | 0.015118 | 0.0037938
71 | 73 | 1.2158 | 0.77813 | 8.1668e-09 | 0 | 0 | 0 | 0 | 0 | 1 | -90 | 90 | 0.5363 | 0.13832 | -0.53257 | -0.13593
74 | 89 | 0.3993 | 0.25555 | 2.6822e-09 | 0 | 0 | 0 | 0 | 0 | 1 | -90 | 90 | 0.16114 | 0.041 | -0.16103 | -0.040929
74 | 73 | 0.25398 | 0.16255 | 1.706e-09 | 0 | 0 | 0 | 0 | 0 | 1 | -90 | 90 | -0.27889 | -0.070938 | 0.27911 | 0.071075
89 | 90 | 1.1906 | 0.76198 | 7.9973e-09 | 0 | 0 | 0 | 0 | 0 | 1 | -90 | 90 | 0.15179 | 0.038615 | -0.1515 | -0.038425
73 | 75 | 0.50627 | 0.32402 | 3.4007e-09 | 0 | 0 | 0 | 0 | 0 | 1 | -90 | 90 | 0.25347 | 0.06486 | -0.25311 | -0.064635
94 | 96 | 4.2492 | 2.7195 | 7.1356e-09 | 0 | 0 | 0 | 0 | 0 | 1 | -90 | 90 | 0.020389 | 0.0051213 | -0.020369 | -0.0051096
94 | 92 | 0.31457 | 0.20132 | 5.2824e-10 | 0 | 0 | 0 | 0 | 0 | 1 | -90 | 90 | -0.020389 | -0.0051212 | 0.02039 | 0.0051221
96 | 113 | 4.1009 | 2.6246 | 6.8865e-09 | 0 | 0 | 0 | 0 | 0 | 1 | -90 | 90 | 0.015924 | 0.0039955 | -0.015913 | -0.0039888
92 | 93 | 1.6538 | 1.0585 | 2.7773e-09 | 0 | 0 | 0 | 0 | 0 | 1 | -90 | 90 | -0.024574 | -0.0061708 | 0.024585 | 0.0061776
75 | 86 | 0.26582 | 0.17013 | 1.7855e-09 | 0 | 0 | 0 | 0 | 0 | 1 | -90 | 90 | 0.2471 | 0.063127 | -0.24692 | -0.063015
90 | 91 | 0.70198 | 0.44927 | 4.7153e-09 | 0 | 0 | 0 | 0 | 0 | 1 | -90 | 90 | 0.14659 | 0.037196 | -0.14643 | -0.037091
76 | 78 | 0.76589 | 0.49017 | 1.2861e-09 | 0 | 0 | 0 | 0 | 0 | 1 | -90 | 90 | 0.033199 | 0.0083349 | -0.03319 | -0.0083291
78 | 80 | 1.2577 | 0.80491 | 2.112e-09 | 0 | 0 | 0 | 0 | 0 | 1 | -90 | 90 | 0.03319 | 0.0083291 | -0.033175 | -0.0083196
80 | 82 | 0.91704 | 0.5869 | 1.54e-09 | 0 | 0 | 0 | 0 | 0 | 1 | -90 | 90 | 0.031165 | 0.0078159 | -0.031155 | -0.0078098
82 | 81 | 0.24415 | 0.15626 | 4.1e-10 | 0 | 0 | 0 | 0 | 0 | 1 | -90 | 90 | 0.027304 | 0.0068445 | -0.027302 | -0.0068433
81 | 83 | 1.483 | 0.94915 | 2.4904e-09 | 0 | 0 | 0 | 0 | 0 | 1 | -90 | 90 | 0.011966 | 0.0029998 | -0.011964 | -0.0029986
91 | 97 | 0.23561 | 0.15079 | 1.5826e-09 | 0 | 0 | 0 | 0 | 0 | 1 | -90 | 90 | 0.14433 | 0.036565 | -0.14427 | -0.036531
97 | 102 | 0.36691 | 0.23483 | 2.4646e-09 | 0 | 0 | 0 | 0 | 0 | 1 | -90 | 90 | 0.13645 | 0.034569 | -0.13637 | -0.034522
97 | 99 | 0.19252 | 0.12321 | 3.233e-10 | 0 | 0 | 0 | 0 | 0 | 1 | -90 | 90 | 0.0078281 | 0.0019618 | -0.0078279 | -0.0019618
102 | 108 | 0.4276 | 0.27366 | 2.8722e-09 | 0 | 0 | 0 | 0 | 0 | 1 | -90 | 90 | 0.10061 | 0.025532 | -0.10056 | -0.025502
102 | 98 | 0.67036 | 0.42903 | 1.1257e-09 | 0 | 0 | 0 | 0 | 0 | 1 | -90 | 90 | 0.035761 | 0.0089897 | -0.035752 | -0.0089838
99 | 100 | 1.0309 | 0.65976 | 1.7311e-09 | 0 | 0 | 0 | 0 | 0 | 1 | -90 | 90 | 0.0031461 | 0.00078838 | -0.003146 | -0.00078848
93 | 95 | 0.67496 | 0.43198 | 1.1334e-09 | 0 | 0 | 0 | 0 | 0 | 1 | -90 | 90 | -0.029725 | -0.0074658 | 0.029732 | 0.0074699
95 | 98 | 1.2302 | 0.78734 | 2.0659e-09 | 0 | 0 | 0 | 0 | 0 | 1 | -90 | 90 | -0.031965 | -0.0080297 | 0.031979 | 0.0080383
113 | 114 | 3.4556 | 2.2116 | 5.8028e-09 | 0 | 0 | 0 | 0 | 0 | 1 | -90 | 90 | 0.010187 | 0.0025538 | -0.010183 | -0.0025518
114 | 115 | 1.1199 | 0.71672 | 1.8806e-09 | 0 | 0 | 0 | 0 | 0 | 1 | -90 | 90 | 0.0087393 | 0.00219 | -0.0087383 | -0.0021896
108 | 109 | 1.765 | 1.1296 | 2.9639e-09 | 0 | 0 | 0 | 0 | 0 | 1 | -90 | 90 | 0.01513 | 0.0037941 | -0.015126 | -0.0037916
108 | 105 | 0.56378 | 0.36082 | 3.7869e-09 | 0 | 0 | 0 | 0 | 0 | 1 | -90 | 90 | 0.085432 | 0.021708 | -0.085387 | -0.02168
101 | 103 | 2.4515 | 1.569 | 4.1168e-09 | 0 | 0 | 0 | 0 | 0 | 1 | -90 | 90 | -0.0043116 | -0.0010806 | 0.0043121 | 0.0010805
103 | 104 | 0.083979 | 0.053747 | 5.641e-10 | 0 | 0 | 0 | 0 | 0 | 1 | -90 | 90 | 0.076813 | 0.019517 | -0.076808 | -0.019513
103 | 105 | 0.52843 | 0.3382 | 3.5495e-09 | 0 | 0 | 0 | 0 | 0 | 1 | -90 | 90 | -0.081125 | -0.020597 | 0.081164 | 0.020621
104 | 106 | 1.3608 | 0.87092 | 9.1407e-09 | 0 | 0 | 0 | 0 | 0 | 1 | -90 | 90 | 0.073689 | 0.018732 | -0.073608 | -0.018681
109 | 110 | 0.42335 | 0.27094 | 7.1092e-10 | 0 | 0 | 0 | 0 | 0 | 1 | -90 | 90 | 0.010629 | 0.0026645 | -0.010628 | -0.0026642
106 | 107 | 1.2712 | 0.81356 | 4.2693e-09 | 0 | 0 | 0 | 0 | 0 | 1 | -90 | 90 | 0.071497 | 0.018151 | -0.071425 | -0.018106
107 | 120 | 2.1501 | 1.3761 | 3.6107e-09 | 0 | 0 | 0 | 0 | 0 | 1 | -90 | 90 | 0.068495 | 0.017372 | -0.068384 | -0.017301
110 | 111 | 4.2774 | 2.7375 | 7.1829e-09 | 0 | 0 | 0 | 0 | 0 | 1 | -90 | 90 | 0.0079095 | 0.0019828 | -0.0079065 | -0.0019816
111 | 112 | 0.11527 | 0.073774 | 1.9357e-10 | 0 | 0 | 0 | 0 | 0 | 1 | -90 | 90 | 0.0055215 | 0.0013838 | -0.0055215 | -0.0013838
115 | 116 | 4.7368 | 3.0315 | 7.9544e-09 | 0 | 0 | 0 | 0 | 0 | 1 | -90 | 90 | 0.0038816 | 0.00097237 | -0.0038808 | -0.00097264