## bus_data
BUS_I | BUS_TYPE | Pd | Qd | Gs | Bs | area | Vm | Va | baseKV | zone | Vmax | Vmin
1 | 1 | 0.0074827 | 0.0018754 | 0 | 0 | 1 | 0.98976 | -0.19635 | 0.4 | 1 | 1.1 | 0.9
2 | 1 | 0.0046964 | 0.001177 | 0 | 0 | 1 | 0.98996 | -0.19242 | 0.4 | 1 | 1.1 | 0.9
3 | 1 | 0.0045706 | 0.0011455 | 0 | 0 | 1 | 0.98971 | -0.19732 | 0.4 | 1 | 1.1 | 0.9
4 | 1 | 0.0068223 | 0.0017098 | 0 | 0 | 1 | 0.9901 | -0.18973 | 0.4 | 1 | 1.1 | 0.9
5 | 1 | 0.0016254 | 0.00040737 | 0 | 0 | 1 | 0.99049 | -0.1821 | 0.4 | 1 | 1.1 | 0.9
45 | 1 | 0 | 0 | 0 | 0 | 1 | 0.9909 | -0.17422 | 0.4 | 1 | 1.1 | 0.9
13 | 1 | 0.0057817 | 0.001449 | 0 | 0 | 1 | 0.98495 | -0.28977 | 0.4 | 1 | 1.1 | 0.9
14 | 1 | 0.0036776 | 0.0009217 | 0 | 0 | 1 | 0.98513 | -0.2861 | 0.4 | 1 | 1.1 | 0.9
15 | 1 | 0 | 0 | 0 | 0 | 1 | 0.98486 | -0.29151 | 0.4 | 1 | 1.1 | 0.9
16 | 1 | 0.0071274 | 0.0017863 | 0 | 0 | 1 | 0.98587 | -0.27177 | 0.4 | 1 | 1.1 | 0.9
17 | 1 | 0 | 0 | 0 | 0 | 1 | 0.98476 | -0.29336 | 0.4 | 1 | 1.1 | 0.9
18 | 1 | 0 | 0 | 0 | 0 | 1 | 0.98606 | -0.26795 | 0.4 | 1 | 1.1 | 0.9
20 | 1 | 0.0091622 | 0.0022963 | 0 | 0 | 1 | 0.98417 | -0.30497 | 0.4 | 1 | 1.1 | 0.9
44 | 1 | 0.0029022 | 0.00072736 | 0 | 0 | 1 | 0.98575 | -0.27406 | 0.4 | 1 | 1.1 | 0.9
41 | 1 | 0.0050157 | 0.0012571 | 0 | 0 | 1 | 0.98714 | -0.24711 | 0.4 | 1 | 1.1 | 0.9
153 | 1 | 0.012145 | 0.0030439 | 0 | 0 | 1 | 0.9863 | -0.26383 | 0.4 | 1 | 1.1 | 0.9
154 | 1 | 0.0015911 | 0.00039876 | 0 | 0 | 1 | 0.98807 | -0.22954 | 0.4 | 1 | 1.1 | 0.9
155 | 1 | 0 | 0 | 0 | 0 | 1 | 0.98836 | -0.22388 | 0.4 | 1 | 1.1 | 0.9
87 | 1 | 0 | 0 | 0 | 0 | 1 | 0.98933 | -0.20498 | 0.4 | 1 | 1.1 | 0.9
40 | 1 | 0.0055323 | 0.0013865 | 0 | 0 | 1 | 0.98759 | -0.23823 | 0.4 | 1 | 1.1 | 0.9
42 | 1 | 0.001886 | 0.00047268 | 0 | 0 | 1 | 0.98776 | -0.23503 | 0.4 | 1 | 1.1 | 0.9
43 | 1 | 0.0044572 | 0.0011171 | 0 | 0 | 1 | 0.989 | -0.2109 | 0.4 | 1 | 1.1 | 0.9
46 | 1 | 0.012584 | 0.0031539 | 0 | 0 | 1 | 0.98504 | -0.28785 | 0.4 | 1 | 1.1 | 0.9
47 | 1 | 0.004433 | 0.001111 | 0 | 0 | 1 | 0.9924 | -0.14526 | 0.4 | 1 | 1.1 | 0.9
56 | 1 | 0.0070798 | 0.0017744 | 0 | 0 | 1 | 0.98498 | -0.28913 | 0.4 | 1 | 1.1 | 0.9
48 | 1 | 0.0027468 | 0.0006884 | 0 | 0 | 1 | 0.99383 | -0.1179 | 0.4 | 1 | 1.1 | 0.9
95 | 1 | 0.0042669 | 0.0010694 | 0 | 0 | 1 | 0.99611 | -0.074086 | 0.4 | 1 | 1.1 | 0.9
51 | 1 | 0.0060713 | 0.0015216 | 0 | 0 | 1 | 0.98468 | -0.29491 | 0.4 | 1 | 1.1 | 0.9
53 | 1 | 0.0068687 | 0.0017215 | 0 | 0 | 1 | 0.98469 | -0.29477 | 0.4 | 1 | 1.1 | 0.9
79 | 1 | 0.0062323 | 0.001562 | 0 | 0 | 1 | 0.99709 | -0.05594 | 0.4 | 1 | 1.1 | 0.9
80 | 1 | 0 | 0 | 0 | 0 | 1 | 0.99717 | -0.054453 | 0.4 | 1 | 1.1 | 0.9
81 | 1 | 0.0028494 | 0.00071413 | 0 | 0 | 1 | 0.99748 | -0.048342 | 0.4 | 1 | 1.1 | 0.9
82 | 1 | 0.0045518 | 0.0011408 | 0 | 0 | 1 | 0.99693 | -0.058911 | 0.4 | 1 | 1.1 | 0.9
83 | 1 | 0.0039874 | 0.00099934 | 0 | 0 | 1 | 0.99749 | -0.048222 | 0.4 | 1 | 1.1 | 0.9
84 | 1 | 0.0025319 | 0.00063457 | 0 | 0 | 1 | 0.99682 | -0.061094 | 0.4 | 1 | 1.1 | 0.9
106 | 1 | 0.0037768 | 0.00094654 | 0 | 0 | 1 | 0.99755 | -0.04697 | 0.4 | 1 | 1.1 | 0.9
111 | 1 | 0.0047963 | 0.0012021 | 0 | 0 | 1 | 0.99646 | -0.067979 | 0.4 | 1 | 1.1 | 0.9
85 | 1 | 0.0075902 | 0.0019023 | 0 | 0 | 1 | 0.98872 | -0.21688 | 0.4 | 1 | 1.1 | 0.9
86 | 1 | 0.0033591 | 0.00084186 | 0 | 0 | 1 | 0.98853 | -0.22052 | 0.4 | 1 | 1.1 | 0.9
88 | 1 | 0.0036614 | 0.00091764 | 0 | 0 | 1 | 0.98837 | -0.22373 | 0.4 | 1 | 1.1 | 0.9
90 | 1 | 0 | 0 | 0 | 0 | 1 | 0.99048 | -0.18264 | 0.4 | 1 | 1.1 | 0.9
89 | 1 | 0.0079248 | 0.0019861 | 0 | 0 | 1 | 0.99174 | -0.15839 | 0.4 | 1 | 1.1 | 0.9
91 | 1 | 0.0064169 | 0.0016082 | 0 | 0 | 1 | 0.99224 | -0.14861 | 0.4 | 1 | 1.1 | 0.9
92 | 1 | 0.0027192 | 0.00068149 | 0 | 0 | 1 | 0.993 | -0.13394 | 0.4 | 1 | 1.1 | 0.9
93 | 1 | 0.0084306 | 0.0021129 | 0 | 0 | 1 | 0.9945 | -0.10511 | 0.4 | 1 | 1.1 | 0.9
94 | 1 | 0.0033154 | 0.00083092 | 0 | 0 | 1 | 0.99581 | -0.079983 | 0.4 | 1 | 1.1 | 0.9
96 | 1 | 0 | 0 | 0 | 0 | 1 | 0.99693 | -0.058518 | 0.4 | 1 | 1.1 | 0.9
97 | 1 | 0.004907 | 0.0012298 | 0 | 0 | 1 | 0.99708 | -0.055582 | 0.4 | 1 | 1.1 | 0.9
98 | 3 | 0 | 0 | 0 | 0 | 1 | 1 | 0 | 0.4 | 1 | 1.1 | 0.9
107 | 1 | 0.0041784 | 0.0010472 | 0 | 0 | 1 | 0.99964 | -0.0069597 | 0.4 | 1 | 1.1 | 0.9
99 | 1 | 0.0022015 | 0.00055175 | 0 | 0 | 1 | 0.99625 | -0.071726 | 0.4 | 1 | 1.1 | 0.9
100 | 1 | 0.0052386 | 0.0013129 | 0 | 0 | 1 | 0.99457 | -0.10409 | 0.4 | 1 | 1.1 | 0.9
101 | 1 | 0.0041097 | 0.00103 | 0 | 0 | 1 | 0.99692 | -0.05885 | 0.4 | 1 | 1.1 | 0.9
102 | 1 | 0.014845 | 0.0037204 | 0 | 0 | 1 | 0.99394 | -0.11637 | 0.4 | 1 | 1.1 | 0.9
103 | 1 | 0.0022608 | 0.00056661 | 0 | 0 | 1 | 0.9971 | -0.055533 | 0.4 | 1 | 1.1 | 0.9
104 | 1 | 0 | 0 | 0 | 0 | 1 | 0.99292 | -0.13589 | 0.4 | 1 | 1.1 | 0.9
105 | 1 | 0.0029614 | 0.00074219 | 0 | 0 | 1 | 0.99729 | -0.051792 | 0.4 | 1 | 1.1 | 0.9
115 | 1 | 0.011222 | 0.0028126 | 0 | 0 | 1 | 0.9918 | -0.15774 | 0.4 | 1 | 1.1 | 0.9
108 | 1 | 0.0048785 | 0.0012227 | 0 | 0 | 1 | 0.9961 | -0.074909 | 0.4 | 1 | 1.1 | 0.9
109 | 1 | 0.003655 | 0.00091604 | 0 | 0 | 1 | 0.99638 | -0.069533 | 0.4 | 1 | 1.1 | 0.9
110 | 1 | 0.0040001 | 0.0010025 | 0 | 0 | 1 | 0.99607 | -0.075657 | 0.4 | 1 | 1.1 | 0.9
112 | 1 | 0.0058419 | 0.0014641 | 0 | 0 | 1 | 0.99576 | -0.081516 | 0.4 | 1 | 1.1 | 0.9
113 | 1 | 0.0027472 | 0.0006885 | 0 | 0 | 1 | 0.99541 | -0.088404 | 0.4 | 1 | 1.1 | 0.9
114 | 1 | 0.0020789 | 0.00052101 | 0 | 0 | 1 | 0.99537 | -0.089004 | 0.4 | 1 | 1.1 | 0.9
116 | 1 | 0.034045 | 0.0085325 | 0 | 0 | 1 | 0.99104 | -0.17229 | 0.4 | 1 | 1.1 | 0.9

## generator_data
GEN_BUS | PG | QG | QMAX | QMIN | VG | MBASE | GEN_STATUS | PMAX | PMIN
98 | 0.31238 | 0.079257 | 10 | -10 | 1 | 100 | 1 | 10 | 0

## branch_data
F_BUS | T_BUS | BR_R | BR_X | BR_B | RATE_A | RATE_B | RATE_C | TAP | SHIFT | BR_STATUS | ANGMIN | ANGMAX | P_in | Q_in | P_out | Q_out
1 | 2 | 1.4332 | 0.91722 | 2.4066e-09 | 0 | 0 | 0 | 0 | 0 | 1 | -90 | 90 | -0.012054 | -0.0030208 | 0.012056 | 0.0030221
1 | 3 | 0.92624 | 0.59279 | 1.5554e-09 | 0 | 0 | 0 | 0 | 0 | 1 | -90 | 90 | 0.0045708 | 0.0011455 | -0.0045706 | -0.0011455
2 | 4 | 0.70457 | 0.45092 | 1.1832e-09 | 0 | 0 | 0 | 0 | 0 | 1 | -90 | 90 | -0.016752 | -0.0041991 | 0.016754 | 0.0042003
4 | 5 | 1.4242 | 0.9115 | 2.3916e-09 | 0 | 0 | 0 | 0 | 0 | 1 | -90 | 90 | -0.023577 | -0.0059102 | 0.023585 | 0.0059154
5 | 45 | 1.3754 | 0.88026 | 2.3097e-09 | 0 | 0 | 0 | 0 | 0 | 1 | -90 | 90 | -0.025211 | -0.0063228 | 0.02522 | 0.0063286
45 | 47 | 1.2352 | 0.79051 | 2.0742e-09 | 0 | 0 | 0 | 0 | 0 | 1 | -90 | 90 | -0.10375 | -0.026157 | 0.1039 | 0.026249
45 | 43 | 2.0616 | 1.3194 | 3.462e-09 | 0 | 0 | 0 | 0 | 0 | 1 | -90 | 90 | 0.078533 | 0.019829 | -0.078395 | -0.019741
13 | 14 | 1.0675 | 0.68319 | 1.7926e-09 | 0 | 0 | 0 | 0 | 0 | 1 | -90 | 90 | -0.01495 | -0.0037484 | 0.014953 | 0.0037499
13 | 15 | 0.82494 | 0.52796 | 1.3853e-09 | 0 | 0 | 0 | 0 | 0 | 1 | -90 | 90 | 0.0091688 | 0.0022994 | -0.009168 | -0.002299
14 | 16 | 3.3484 | 2.143 | 5.6229e-09 | 0 | 0 | 0 | 0 | 0 | 1 | -90 | 90 | -0.018631 | -0.0046716 | 0.018643 | 0.0046792
15 | 17 | 0.8782 | 0.56205 | 1.4747e-09 | 0 | 0 | 0 | 0 | 0 | 1 | -90 | 90 | 0.009168 | 0.002299 | -0.0091672 | -0.0022986
16 | 18 | 0.64604 | 0.41346 | 1.0849e-09 | 0 | 0 | 0 | 0 | 0 | 1 | -90 | 90 | -0.025771 | -0.0064655 | 0.025775 | 0.0064684
17 | 20 | 5.5039 | 3.5225 | 9.2425e-09 | 0 | 0 | 0 | 0 | 0 | 1 | -90 | 90 | 0.0091672 | 0.0022986 | -0.0091621 | -0.0022963
18 | 44 | 0.74945 | 0.47965 | 1.2585e-09 | 0 | 0 | 0 | 0 | 0 | 1 | -90 | 90 | 0.035543 | 0.0089214 | -0.035532 | -0.0089149
18 | 41 | 1.4847 | 0.95019 | 2.4932e-09 | 0 | 0 | 0 | 0 | 0 | 1 | -90 | 90 | -0.061318 | -0.01539 | 0.061379 | 0.015429
44 | 46 | 1.8408 | 1.1781 | 3.0913e-09 | 0 | 0 | 0 | 0 | 0 | 1 | -90 | 90 | 0.03263 | 0.0081875 | -0.032609 | -0.0081741
41 | 40 | 0.5852 | 0.37453 | 9.8271e-10 | 0 | 0 | 0 | 0 | 0 | 1 | -90 | 90 | -0.066395 | -0.016686 | 0.066423 | 0.016704
153 | 154 | 12.3308 | 7.8917 | 2.0707e-08 | 0 | 0 | 0 | 0 | 0 | 1 | -90 | 90 | -0.012145 | -0.0030439 | 0.012165 | 0.0030546
154 | 155 | 1.8047 | 1.155 | 3.0306e-09 | 0 | 0 | 0 | 0 | 0 | 1 | -90 | 90 | -0.013756 | -0.0034534 | 0.01376 | 0.0034555
155 | 87 | 6.0258 | 3.8565 | 1.0119e-08 | 0 | 0 | 0 | 0 | 0 | 1 | -90 | 90 | -0.01376 | -0.0034555 | 0.013772 | 0.0034624
87 | 90 | 3.4595 | 2.214 | 5.8094e-09 | 0 | 0 | 0 | 0 | 0 | 1 | -90 | 90 | -0.028393 | -0.0071291 | 0.028423 | 0.0071479
87 | 85 | 3.5716 | 2.2858 | 5.9976e-09 | 0 | 0 | 0 | 0 | 0 | 1 | -90 | 90 | 0.014621 | 0.0036666 | -0.014612 | -0.0036619
40 | 42 | 0.19522 | 0.12494 | 3.2783e-10 | 0 | 0 | 0 | 0 | 0 | 1 | -90 | 90 | -0.071955 | -0.01809 | 0.071966 | 0.018097
42 | 43 | 1.4335 | 0.91743 | 2.4072e-09 | 0 | 0 | 0 | 0 | 0 | 1 | -90 | 90 | -0.073852 | -0.01857 | 0.073938 | 0.018624
46 | 56 | 0.2769 | 0.17722 | 4.6499e-10 | 0 | 0 | 0 | 0 | 0 | 1 | -90 | 90 | 0.020025 | 0.0050202 | -0.020023 | -0.0050194
47 | 48 | 1.1219 | 0.71803 | 1.884e-09 | 0 | 0 | 0 | 0 | 0 | 1 | -90 | 90 | -0.10833 | -0.02736 | 0.10847 | 0.027451
56 | 53 | 1.8968 | 1.214 | 3.1853e-09 | 0 | 0 | 0 | 0 | 0 | 1 | -90 | 90 | 0.012944 | 0.003245 | -0.01294 | -0.0032431
48 | 95 | 1.7589 | 1.1257 | 2.9536e-09 | 0 | 0 | 0 | 0 | 0 | 1 | -90 | 90 | -0.11122 | -0.02814 | 0.11145 | 0.028289
95 | 96 | 0.60362 | 0.38631 | 1.0136e-09 | 0 | 0 | 0 | 0 | 0 | 1 | -90 | 90 | -0.11572 | -0.029359 | 0.11581 | 0.029414
51 | 53 | 0.095073 | 0.060847 | 1.5965e-10 | 0 | 0 | 0 | 0 | 0 | 1 | -90 | 90 | -0.0060713 | -0.0015216 | 0.0060713 | 0.0015216
79 | 80 | 1.0634 | 0.68059 | 1.7858e-09 | 0 | 0 | 0 | 0 | 0 | 1 | -90 | 90 | -0.0062323 | -0.001562 | 0.0062327 | 0.0015621
80 | 81 | 0.65931 | 0.42196 | 1.1072e-09 | 0 | 0 | 0 | 0 | 0 | 1 | -90 | 90 | -0.041346 | -0.010372 | 0.041358 | 0.01038
80 | 82 | 0.56625 | 0.3624 | 9.5088e-10 | 0 | 0 | 0 | 0 | 0 | 1 | -90 | 90 | 0.035113 | 0.0088103 | -0.035106 | -0.0088056
81 | 83 | 0.012184 | 0.007798 | 2.0461e-11 | 0 | 0 | 0 | 0 | 0 | 1 | -90 | 90 | -0.044208 | -0.011094 | 0.044208 | 0.011094
82 | 84 | 0.31833 | 0.20373 | 5.3456e-10 | 0 | 0 | 0 | 0 | 0 | 1 | -90 | 90 | 0.030554 | 0.0076648 | -0.030551 | -0.0076628
83 | 106 | 0.11595 | 0.07421 | 1.9472e-10 | 0 | 0 | 0 | 0 | 0 | 1 | -90 | 90 | -0.048195 | -0.012094 | 0.048198 | 0.012095
84 | 111 | 1.0948 | 0.70068 | 1.8385e-09 | 0 | 0 | 0 | 0 | 0 | 1 | -90 | 90 | 0.028019 | 0.0070283 | -0.02801 | -0.0070226
106 | 98 | 4.0439 | 2.5881 | 6.7908e-09 | 0 | 0 | 0 | 0 | 0 | 1 | -90 | 90 | -0.051975 | -0.013042 | 0.052092 | 0.013116
111 | 109 | 0.29797 | 0.1907 | 5.0037e-10 | 0 | 0 | 0 | 0 | 0 | 1 | -90 | 90 | 0.023213 | 0.0058205 | -0.023212 | -0.0058194
85 | 86 | 2.2684 | 1.4518 | 3.8093e-09 | 0 | 0 | 0 | 0 | 0 | 1 | -90 | 90 | 0.0070223 | 0.0017596 | -0.007021 | -0.0017592
86 | 88 | 3.8355 | 2.4547 | 6.4409e-09 | 0 | 0 | 0 | 0 | 0 | 1 | -90 | 90 | 0.003662 | 0.00091738 | -0.0036614 | -0.00091765
90 | 89 | 3.7658 | 2.4101 | 6.3238e-09 | 0 | 0 | 0 | 0 | 0 | 1 | -90 | 90 | -0.028423 | -0.0071479 | 0.028456 | 0.0071684
89 | 91 | 1.1881 | 0.76037 | 1.9951e-09 | 0 | 0 | 0 | 0 | 0 | 1 | -90 | 90 | -0.036381 | -0.0091545 | 0.036398 | 0.0091652
91 | 92 | 1.5176 | 0.97126 | 2.5484e-09 | 0 | 0 | 0 | 0 | 0 | 1 | -90 | 90 | -0.042815 | -0.010773 | 0.042845 | 0.010792
92 | 93 | 2.8096 | 1.7981 | 4.718e-09 | 0 | 0 | 0 | 0 | 0 | 1 | -90 | 90 | -0.045564 | -0.011474 | 0.045627 | 0.011514
93 | 94 | 2.0707 | 1.3253 | 3.4773e-09 | 0 | 0 | 0 | 0 | 0 | 1 | -90 | 90 | -0.054058 | -0.013627 | 0.054123 | 0.013668
94 | 96 | 1.6707 | 1.0692 | 2.8055e-09 | 0 | 0 | 0 | 0 | 0 | 1 | -90 | 90 | -0.057438 | -0.014499 | 0.057497 | 0.014536
96 | 97 | 0.07606 | 0.048679 | 2.5545e-10 | 0 | 0 | 0 | 0 | 0 | 1 | -90 | 90 | -0.1733 | -0.04395 | 0.17333 | 0.043966
97 | 98 | 1.4044 | 0.89879 | 4.7166e-09 | 0 | 0 | 0 | 0 | 0 | 1 | -90 | 90 | -0.17824 | -0.045196 | 0.17871 | 0.045501
98 | 107 | 0.38467 | 0.24619 | 6.4597e-10 | 0 | 0 | 0 | 0 | 0 | 1 | -90 | 90 | 0.081572 | 0.02064 | -0.081545 | -0.020623
107 | 105 | 2.6055 | 1.6675 | 4.3754e-09 | 0 | 0 | 0 | 0 | 0 | 1 | -90 | 90 | 0.077367 | 0.019576 | -0.0772 | -0.01947
99 | 100 | 2.1993 | 1.4076 | 3.6933e-09 | 0 | 0 | 0 | 0 | 0 | 1 | -90 | 90 | 0.065601 | 0.016537 | -0.065499 | -0.016472
99 | 101 | 0.84851 | 0.54304 | 1.4249e-09 | 0 | 0 | 0 | 0 | 0 | 1 | -90 | 90 | -0.067802 | -0.017089 | 0.067844 | 0.017115
100 | 102 | 0.90532 | 0.57941 | 1.5203e-09 | 0 | 0 | 0 | 0 | 0 | 1 | -90 | 90 | 0.060261 | 0.015159 | -0.060225 | -0.015137
101 | 103 | 0.20624 | 0.132 | 3.4634e-10 | 0 | 0 | 0 | 0 | 0 | 1 | -90 | 90 | -0.071954 | -0.018145 | 0.071965 | 0.018152
102 | 104 | 1.9069 | 1.2204 | 3.2021e-09 | 0 | 0 | 0 | 0 | 0 | 1 | -90 | 90 | 0.045381 | 0.011417 | -0.045338 | -0.01139
103 | 105 | 0.22558 | 0.14437 | 3.788e-10 | 0 | 0 | 0 | 0 | 0 | 1 | -90 | 90 | -0.074226 | -0.018719 | 0.074239 | 0.018728
104 | 115 | 2.1313 | 1.364 | 3.579e-09 | 0 | 0 | 0 | 0 | 0 | 1 | -90 | 90 | 0.045338 | 0.01139 | -0.045291 | -0.01136
115 | 116 | 1.8828 | 1.205 | 3.1618e-09 | 0 | 0 | 0 | 0 | 0 | 1 | -90 | 90 | 0.034069 | 0.0085473 | -0.034045 | -0.0085325
108 | 109 | 1.2233 | 0.78291 | 2.0542e-09 | 0 | 0 | 0 | 0 | 0 | 1 | -90 | 90 | -0.019552 | -0.0049004 | 0.019557 | 0.0049034
108 | 110 | 0.22655 | 0.14499 | 3.8044e-10 | 0 | 0 | 0 | 0 | 0 | 1 | -90 | 90 | 0.014673 | 0.0036777 | -0.014673 | -0.0036774
110 | 112 | 2.4412 | 1.5623 | 4.0994e-09 | 0 | 0 | 0 | 0 | 0 | 1 | -90 | 90 | 0.010673 | 0.0026749 | -0.01067 | -0.0026734
112 | 113 | 6.3382 | 4.0564 | 1.0644e-08 | 0 | 0 | 0 | 0 | 0 | 1 | -90 | 90 | 0.0048277 | 0.0012093 | -0.0048261 | -0.0012093
113 | 114 | 1.2816 | 0.82021 | 2.1521e-09 | 0 | 0 | 0 | 0 | 0 | 1 | -90 | 90 | 0.0020789 | 0.00052084 | -0.0020789 | -0.00052101