## bus_data
BUS_I | BUS_TYPE | Pd | Qd | Gs | Bs | area | Vm | Va | baseKV | zone | Vmax | Vmin
6 | 1 | 0.0032109 | 0.00080472 | 0 | 0 | 1 | 0.99372 | -0.12039 | 0.4 | 1 | 1.1 | 0.9
7 | 1 | 0.0047953 | 0.0012018 | 0 | 0 | 1 | 0.99299 | -0.13435 | 0.4 | 1 | 1.1 | 0.9
8 | 1 | 0.0026533 | 0.00066499 | 0 | 0 | 1 | 0.99418 | -0.11147 | 0.4 | 1 | 1.1 | 0.9
9 | 1 | 0.004703 | 0.0011787 | 0 | 0 | 1 | 0.99287 | -0.13679 | 0.4 | 1 | 1.1 | 0.9
10 | 1 | 0.0071508 | 0.0017922 | 0 | 0 | 1 | 0.99444 | -0.10634 | 0.4 | 1 | 1.1 | 0.9
11 | 1 | 0.0079587 | 0.0019946 | 0 | 0 | 1 | 0.99272 | -0.13963 | 0.4 | 1 | 1.1 | 0.9
12 | 1 | 0.010548 | 0.0026436 | 0 | 0 | 1 | 0.99465 | -0.10241 | 0.4 | 1 | 1.1 | 0.9
30 | 1 | 0.0054783 | 0.001373 | 0 | 0 | 1 | 0.99272 | -0.13971 | 0.4 | 1 | 1.1 | 0.9
29 | 1 | 0 | 0 | 0 | 0 | 1 | 0.9955 | -0.086052 | 0.4 | 1 | 1.1 | 0.9
31 | 1 | 0.0049019 | 0.0012285 | 0 | 0 | 1 | 0.99268 | -0.14035 | 0.4 | 1 | 1.1 | 0.9
34 | 1 | 0.0039528 | 0.00099068 | 0 | 0 | 1 | 0.99547 | -0.086462 | 0.4 | 1 | 1.1 | 0.9
25 | 1 | 0 | 0 | 0 | 0 | 1 | 0.99771 | -0.043502 | 0.4 | 1 | 1.1 | 0.9
55 | 1 | 0.0063905 | 0.0016016 | 0 | 0 | 1 | 0.9867 | -0.25448 | 0.4 | 1 | 1.1 | 0.9
52 | 1 | 0.005035 | 0.0012619 | 0 | 0 | 1 | 0.98682 | -0.25214 | 0.4 | 1 | 1.1 | 0.9
21 | 1 | 0.0027304 | 0.0006843 | 0 | 0 | 1 | 0.9939 | -0.116 | 0.4 | 1 | 1.1 | 0.9
22 | 1 | 0.00106 | 0.00026566 | 0 | 0 | 1 | 0.99197 | -0.15274 | 0.4 | 1 | 1.1 | 0.9
23 | 1 | 0.0014177 | 0.0003553 | 0 | 0 | 1 | 0.99739 | -0.049574 | 0.4 | 1 | 1.1 | 0.9
24 | 1 | 0 | 0 | 0 | 0 | 1 | 0.98829 | -0.22359 | 0.4 | 1 | 1.1 | 0.9
26 | 1 | 0.0030239 | 0.00075786 | 0 | 0 | 1 | 0.98704 | -0.24773 | 0.4 | 1 | 1.1 | 0.9
27 | 1 | 0.0018758 | 0.00047012 | 0 | 0 | 1 | 0.98762 | -0.23655 | 0.4 | 1 | 1.1 | 0.9
28 | 3 | 0.0022109 | 0.00055411 | 0 | 0 | 1 | 1 | 0 | 0.4 | 1 | 1.1 | 0.9
54 | 1 | 0 | 0 | 0 | 0 | 1 | 0.98627 | -0.26266 | 0.4 | 1 | 1.1 | 0.9
49 | 1 | 0 | 0 | 0 | 0 | 1 | 0.98749 | -0.23917 | 0.4 | 1 | 1.1 | 0.9
57 | 1 | 0 | 0 | 0 | 0 | 1 | 0.99685 | -0.060182 | 0.4 | 1 | 1.1 | 0.9
120 | 1 | 0.0066955 | 0.0016781 | 0 | 0 | 1 | 0.98477 | -0.2916 | 0.4 | 1 | 1.1 | 0.9
50 | 1 | 0.0013226 | 0.00033148 | 0 | 0 | 1 | 0.98704 | -0.24785 | 0.4 | 1 | 1.1 | 0.9
64 | 1 | 0.0014711 | 0.00036869 | 0 | 0 | 1 | 0.99631 | -0.070464 | 0.4 | 1 | 1.1 | 0.9
38 | 1 | 0.0013868 | 0.00034757 | 0 | 0 | 1 | 0.99578 | -0.080557 | 0.4 | 1 | 1.1 | 0.9
32 | 1 | 0.0057146 | 0.0014322 | 0 | 0 | 1 | 0.99255 | -0.14299 | 0.4 | 1 | 1.1 | 0.9
33 | 1 | 0.012916 | 0.003237 | 0 | 0 | 1 | 0.99225 | -0.14868 | 0.4 | 1 | 1.1 | 0.9
35 | 1 | 0 | 0 | 0 | 0 | 1 | 0.99415 | -0.1118 | 0.4 | 1 | 1.1 | 0.9
36 | 1 | 0.0062422 | 0.0015645 | 0 | 0 | 1 | 0.99456 | -0.10399 | 0.4 | 1 | 1.1 | 0.9
37 | 1 | 0.0020325 | 0.00050939 | 0 | 0 | 1 | 0.99194 | -0.15438 | 0.4 | 1 | 1.1 | 0.9
39 | 1 | 0 | 0 | 0 | 0 | 1 | 0.99011 | -0.18971 | 0.4 | 1 | 1.1 | 0.9
145 | 1 | 0.0029003 | 0.00072689 | 0 | 0 | 1 | 0.99006 | -0.19081 | 0.4 | 1 | 1.1 | 0.9
139 | 1 | 0.0040627 | 0.0010182 | 0 | 0 | 1 | 0.98971 | -0.19757 | 0.4 | 1 | 1.1 | 0.9
146 | 1 | 0.0032069 | 0.00080374 | 0 | 0 | 1 | 0.99 | -0.19182 | 0.4 | 1 | 1.1 | 0.9
137 | 1 | 0.0030879 | 0.00077389 | 0 | 0 | 1 | 0.9895 | -0.20155 | 0.4 | 1 | 1.1 | 0.9
118 | 1 | 0 | 0 | 0 | 0 | 1 | 0.98364 | -0.31369 | 0.4 | 1 | 1.1 | 0.9
125 | 1 | 0.0023575 | 0.00059085 | 0 | 0 | 1 | 0.98029 | -0.37915 | 0.4 | 1 | 1.1 | 0.9
124 | 1 | 0 | 0 | 0 | 0 | 1 | 0.98033 | -0.37838 | 0.4 | 1 | 1.1 | 0.9
66 | 1 | 0.0043576 | 0.0010921 | 0 | 0 | 1 | 0.99583 | -0.079701 | 0.4 | 1 | 1.1 | 0.9
65 | 1 | 0.0023128 | 0.00057963 | 0 | 0 | 1 | 0.98424 | -0.30379 | 0.4 | 1 | 1.1 | 0.9
67 | 1 | 0 | 0 | 0 | 0 | 1 | 0.98426 | -0.30348 | 0.4 | 1 | 1.1 | 0.9
58 | 1 | 0.0089193 | 0.0022354 | 0 | 0 | 1 | 0.99426 | -0.11003 | 0.4 | 1 | 1.1 | 0.9
59 | 1 | 0.0043675 | 0.0010946 | 0 | 0 | 1 | 0.99453 | -0.10484 | 0.4 | 1 | 1.1 | 0.9
60 | 1 | 0 | 0 | 0 | 0 | 1 | 0.99482 | -0.099256 | 0.4 | 1 | 1.1 | 0.9
62 | 1 | 0.0031036 | 0.00077783 | 0 | 0 | 1 | 0.99429 | -0.10945 | 0.4 | 1 | 1.1 | 0.9
63 | 1 | 0.0028922 | 0.00072486 | 0 | 0 | 1 | 0.99512 | -0.093471 | 0.4 | 1 | 1.1 | 0.9
61 | 1 | 0.0037644 | 0.00094344 | 0 | 0 | 1 | 0.9796 | -0.39271 | 0.4 | 1 | 1.1 | 0.9
69 | 1 | 0.0062258 | 0.0015603 | 0 | 0 | 1 | 0.9796 | -0.39265 | 0.4 | 1 | 1.1 | 0.9
72 | 1 | 0.0069958 | 0.0017533 | 0 | 0 | 1 | 0.99428 | -0.10981 | 0.4 | 1 | 1.1 | 0.9
68 | 1 | 0.0025873 | 0.00064844 | 0 | 0 | 1 | 0.99568 | -0.082673 | 0.4 | 1 | 1.1 | 0.9
73 | 1 | 0.0015672 | 0.00039279 | 0 | 0 | 1 | 0.97962 | -0.39217 | 0.4 | 1 | 1.1 | 0.9
77 | 1 | 0.0042556 | 0.0010666 | 0 | 0 | 1 | 0.98459 | -0.29705 | 0.4 | 1 | 1.1 | 0.9
71 | 1 | 0.0023857 | 0.0005979 | 0 | 0 | 1 | 0.98398 | -0.30887 | 0.4 | 1 | 1.1 | 0.9
78 | 1 | 0.0014729 | 0.00036914 | 0 | 0 | 1 | 0.98464 | -0.29604 | 0.4 | 1 | 1.1 | 0.9
70 | 1 | 0.0035861 | 0.00089877 | 0 | 0 | 1 | 0.98393 | -0.30986 | 0.4 | 1 | 1.1 | 0.9
74 | 1 | 0.0042509 | 0.0010654 | 0 | 0 | 1 | 0.97978 | -0.38907 | 0.4 | 1 | 1.1 | 0.9
75 | 1 | 0.0050566 | 0.0012673 | 0 | 0 | 1 | 0.97992 | -0.38643 | 0.4 | 1 | 1.1 | 0.9
76 | 1 | 0.0042996 | 0.0010776 | 0 | 0 | 1 | 0.98006 | -0.38368 | 0.4 | 1 | 1.1 | 0.9
123 | 1 | 0.0067015 | 0.0016795 | 0 | 0 | 1 | 0.98132 | -0.35901 | 0.4 | 1 | 1.1 | 0.9
147 | 1 | 0.0016061 | 0.00040252 | 0 | 0 | 1 | 0.98468 | -0.29525 | 0.4 | 1 | 1.1 | 0.9
152 | 1 | 0.0016737 | 0.00041947 | 0 | 0 | 1 | 0.98479 | -0.29303 | 0.4 | 1 | 1.1 | 0.9
117 | 1 | 0.0040452 | 0.0010138 | 0 | 0 | 1 | 0.98356 | -0.31519 | 0.4 | 1 | 1.1 | 0.9
119 | 1 | 0 | 0 | 0 | 0 | 1 | 0.98274 | -0.33119 | 0.4 | 1 | 1.1 | 0.9
121 | 1 | 0.001841 | 0.00046139 | 0 | 0 | 1 | 0.98182 | -0.34911 | 0.4 | 1 | 1.1 | 0.9
122 | 1 | 0.0084684 | 0.0021224 | 0 | 0 | 1 | 0.98068 | -0.37148 | 0.4 | 1 | 1.1 | 0.9
133 | 1 | 0.0022011 | 0.00055165 | 0 | 0 | 1 | 0.97954 | -0.39383 | 0.4 | 1 | 1.1 | 0.9
132 | 1 | 0.0023907 | 0.00059917 | 0 | 0 | 1 | 0.9794 | -0.39655 | 0.4 | 1 | 1.1 | 0.9
126 | 1 | 0.0049412 | 0.0012384 | 0 | 0 | 1 | 0.97829 | -0.4182 | 0.4 | 1 | 1.1 | 0.9
127 | 1 | 0.0030087 | 0.00075406 | 0 | 0 | 1 | 0.97805 | -0.42289 | 0.4 | 1 | 1.1 | 0.9
128 | 1 | 0.0023893 | 0.00059881 | 0 | 0 | 1 | 0.9783 | -0.41807 | 0.4 | 1 | 1.1 | 0.9
129 | 1 | 0.0089654 | 0.0022469 | 0 | 0 | 1 | 0.97787 | -0.42644 | 0.4 | 1 | 1.1 | 0.9
130 | 1 | 0.0035446 | 0.00088836 | 0 | 0 | 1 | 0.97858 | -0.41263 | 0.4 | 1 | 1.1 | 0.9
131 | 1 | 0.0013585 | 0.00034048 | 0 | 0 | 1 | 0.9787 | -0.41024 | 0.4 | 1 | 1.1 | 0.9
134 | 1 | 0.001284 | 0.00032181 | 0 | 0 | 1 | 0.98531 | -0.28302 | 0.4 | 1 | 1.1 | 0.9
135 | 1 | 0.0023789 | 0.00059621 | 0 | 0 | 1 | 0.98535 | -0.28211 | 0.4 | 1 | 1.1 | 0.9
142 | 1 | 0.001002 | 0.00025112 | 0 | 0 | 1 | 0.9854 | -0.28121 | 0.4 | 1 | 1.1 | 0.9
141 | 1 | 0 | 0 | 0 | 0 | 1 | 0.98551 | -0.2791 | 0.4 | 1 | 1.1 | 0.9
136 | 1 | 0.005895 | 0.0014774 | 0 | 0 | 1 | 0.98893 | -0.21258 | 0.4 | 1 | 1.1 | 0.9
138 | 1 | 0 | 0 | 0 | 0 | 1 | 0.98868 | -0.2174 | 0.4 | 1 | 1.1 | 0.9
140 | 1 | 0.0044844 | 0.0011239 | 0 | 0 | 1 | 0.98806 | -0.22938 | 0.4 | 1 | 1.1 | 0.9
144 | 1 | 0.0030765 | 0.00077106 | 0 | 0 | 1 | 0.98709 | -0.24829 | 0.4 | 1 | 1.1 | 0.9
150 | 1 | 0.0029033 | 0.00072763 | 0 | 0 | 1 | 0.98627 | -0.26431 | 0.4 | 1 | 1.1 | 0.9
143 | 1 | 0 | 0 | 0 | 0 | 1 | 0.98562 | -0.27689 | 0.4 | 1 | 1.1 | 0.9
151 | 1 | 0.0015769 | 0.00039521 | 0 | 0 | 1 | 0.98531 | -0.28302 | 0.4 | 1 | 1.1 | 0.9
148 | 1 | 0.0050929 | 0.0012764 | 0 | 0 | 1 | 0.98988 | -0.1942 | 0.4 | 1 | 1.1 | 0.9

## generator_data
GEN_BUS | PG | QG | QMAX | QMIN | VG | MBASE | GEN_STATUS | PMAX | PMIN
28 | 0.28889 | 0.073613 | 10 | -10 | 1 | 100 | 1 | 10 | 0

## branch_data
F_BUS | T_BUS | BR_R | BR_X | BR_B | RATE_A | RATE_B | RATE_C | TAP | SHIFT | BR_STATUS | ANGMIN | ANGMAX | P_in | Q_in | P_out | Q_out
6 | 7 | 1.3285 | 0.85021 | 2.2308e-09 | 0 | 0 | 0 | 0 | 0 | 1 | -90 | 90 | 0.046515 | 0.011675 | -0.046484 | -0.011656
6 | 8 | 0.79534 | 0.50902 | 1.3356e-09 | 0 | 0 | 0 | 0 | 0 | 1 | -90 | 90 | -0.049726 | -0.01248 | 0.049747 | 0.012494
7 | 9 | 0.25859 | 0.1655 | 4.3425e-10 | 0 | 0 | 0 | 0 | 0 | 1 | -90 | 90 | 0.041689 | 0.010454 | -0.041684 | -0.010451
8 | 10 | 0.4342 | 0.27789 | 7.2914e-10 | 0 | 0 | 0 | 0 | 0 | 1 | -90 | 90 | -0.0524 | -0.013159 | 0.052413 | 0.013167
9 | 11 | 0.33962 | 0.21735 | 5.7031e-10 | 0 | 0 | 0 | 0 | 0 | 1 | -90 | 90 | 0.036981 | 0.0092723 | -0.036976 | -0.0092692
10 | 12 | 0.29327 | 0.18769 | 4.9248e-10 | 0 | 0 | 0 | 0 | 0 | 1 | -90 | 90 | -0.059564 | -0.014959 | 0.059575 | 0.014966
11 | 30 | 0.011867 | 0.0075947 | 1.9927e-11 | 0 | 0 | 0 | 0 | 0 | 1 | -90 | 90 | 0.029017 | 0.0072745 | -0.029017 | -0.0072745
12 | 29 | 1.0364 | 0.66327 | 1.7403e-09 | 0 | 0 | 0 | 0 | 0 | 1 | -90 | 90 | -0.070123 | -0.01761 | 0.070178 | 0.017645
30 | 31 | 0.12171 | 0.077895 | 2.0438e-10 | 0 | 0 | 0 | 0 | 0 | 1 | -90 | 90 | 0.023539 | 0.0059015 | -0.023538 | -0.005901
29 | 34 | 0.45978 | 0.29426 | 7.721e-10 | 0 | 0 | 0 | 0 | 0 | 1 | -90 | 90 | 0.0039529 | 0.00099065 | -0.0039528 | -0.00099068
29 | 25 | 2.5603 | 1.6386 | 4.2995e-09 | 0 | 0 | 0 | 0 | 0 | 1 | -90 | 90 | -0.074131 | -0.018635 | 0.074282 | 0.018731
31 | 32 | 0.624 | 0.39936 | 1.0479e-09 | 0 | 0 | 0 | 0 | 0 | 1 | -90 | 90 | 0.018636 | 0.0046725 | -0.018634 | -0.0046711
25 | 28 | 1.0752 | 0.68813 | 3.6111e-09 | 0 | 0 | 0 | 0 | 0 | 1 | -90 | 90 | -0.18278 | -0.046526 | 0.18317 | 0.046772
25 | 23 | 0.25321 | 0.16206 | 4.2521e-10 | 0 | 0 | 0 | 0 | 0 | 1 | -90 | 90 | 0.1085 | 0.027795 | -0.10847 | -0.027775
55 | 52 | 1.5998 | 1.0239 | 2.6865e-09 | 0 | 0 | 0 | 0 | 0 | 1 | -90 | 90 | -0.0063904 | -0.0016016 | 0.0063912 | 0.0016018
52 | 50 | 1.6401 | 1.0497 | 2.7543e-09 | 0 | 0 | 0 | 0 | 0 | 1 | -90 | 90 | -0.011426 | -0.0028637 | 0.011429 | 0.0028649
21 | 22 | 1.5792 | 1.0107 | 2.6519e-09 | 0 | 0 | 0 | 0 | 0 | 1 | -90 | 90 | 0.10398 | 0.026516 | -0.10379 | -0.026398
21 | 23 | 2.797 | 1.7901 | 4.6969e-09 | 0 | 0 | 0 | 0 | 0 | 1 | -90 | 90 | -0.10671 | -0.0272 | 0.10705 | 0.027419
22 | 24 | 3.0602 | 1.9585 | 5.1389e-09 | 0 | 0 | 0 | 0 | 0 | 1 | -90 | 90 | 0.10273 | 0.026133 | -0.10238 | -0.02591
24 | 26 | 1.2115 | 0.77539 | 2.0345e-09 | 0 | 0 | 0 | 0 | 0 | 1 | -90 | 90 | 0.087739 | 0.022234 | -0.087638 | -0.022169
24 | 27 | 3.8751 | 2.4801 | 6.5074e-09 | 0 | 0 | 0 | 0 | 0 | 1 | -90 | 90 | 0.014643 | 0.0036755 | -0.014634 | -0.0036703
26 | 54 | 0.7746 | 0.49575 | 1.3008e-09 | 0 | 0 | 0 | 0 | 0 | 1 | -90 | 90 | 0.084614 | 0.021412 | -0.084553 | -0.021373
27 | 49 | 0.89872 | 0.57518 | 1.5092e-09 | 0 | 0 | 0 | 0 | 0 | 1 | -90 | 90 | 0.012758 | 0.0032002 | -0.012756 | -0.0031993
28 | 57 | 2.6202 | 1.677 | 4.4001e-09 | 0 | 0 | 0 | 0 | 0 | 1 | -90 | 90 | 0.10351 | 0.026287 | -0.10321 | -0.026096
54 | 120 | 1.4989 | 0.95928 | 2.517e-09 | 0 | 0 | 0 | 0 | 0 | 1 | -90 | 90 | 0.084553 | 0.021373 | -0.084436 | -0.021298
49 | 50 | 2.9732 | 1.9028 | 4.9927e-09 | 0 | 0 | 0 | 0 | 0 | 1 | -90 | 90 | 0.012756 | 0.0031993 | -0.012751 | -0.0031964
57 | 64 | 1.3191 | 0.84423 | 2.2151e-09 | 0 | 0 | 0 | 0 | 0 | 1 | -90 | 90 | 0.034761 | 0.0087353 | -0.034744 | -0.0087246
57 | 38 | 1.3347 | 0.85418 | 2.2412e-09 | 0 | 0 | 0 | 0 | 0 | 1 | -90 | 90 | 0.068452 | 0.017361 | -0.068386 | -0.017318
120 | 118 | 1.2394 | 0.79319 | 2.0812e-09 | 0 | 0 | 0 | 0 | 0 | 1 | -90 | 90 | 0.07774 | 0.01962 | -0.077658 | -0.019568
64 | 66 | 1.2362 | 0.79117 | 2.0759e-09 | 0 | 0 | 0 | 0 | 0 | 1 | -90 | 90 | 0.033273 | 0.0083559 | -0.033258 | -0.0083467
38 | 36 | 1.5635 | 1.0006 | 2.6255e-09 | 0 | 0 | 0 | 0 | 0 | 1 | -90 | 90 | 0.066999 | 0.016971 | -0.066923 | -0.016923
32 | 33 | 1.9462 | 1.2456 | 3.2682e-09 | 0 | 0 | 0 | 0 | 0 | 1 | -90 | 90 | 0.012919 | 0.0032389 | -0.012916 | -0.003237
35 | 36 | 0.57425 | 0.36752 | 9.6432e-10 | 0 | 0 | 0 | 0 | 0 | 1 | -90 | 90 | -0.060658 | -0.015344 | 0.060681 | 0.015358
35 | 37 | 3.1215 | 1.9978 | 5.2419e-09 | 0 | 0 | 0 | 0 | 0 | 1 | -90 | 90 | 0.060658 | 0.015344 | -0.060535 | -0.015265
37 | 39 | 2.6692 | 1.7083 | 4.4823e-09 | 0 | 0 | 0 | 0 | 0 | 1 | -90 | 90 | 0.058502 | 0.014756 | -0.058403 | -0.014693
39 | 145 | 0.4333 | 0.27731 | 7.2762e-10 | 0 | 0 | 0 | 0 | 0 | 1 | -90 | 90 | 0.011202 | 0.0028075 | -0.011201 | -0.0028072
39 | 139 | 0.73413 | 0.46984 | 1.2328e-09 | 0 | 0 | 0 | 0 | 0 | 1 | -90 | 90 | 0.047202 | 0.011886 | -0.047184 | -0.011874
145 | 146 | 0.53151 | 0.34017 | 8.9255e-10 | 0 | 0 | 0 | 0 | 0 | 1 | -90 | 90 | 0.0083008 | 0.0020803 | -0.0083004 | -0.0020802
139 | 137 | 0.40605 | 0.25987 | 6.8186e-10 | 0 | 0 | 0 | 0 | 0 | 1 | -90 | 90 | 0.043121 | 0.010856 | -0.043113 | -0.010851
146 | 148 | 2.0504 | 1.3123 | 3.4432e-09 | 0 | 0 | 0 | 0 | 0 | 1 | -90 | 90 | 0.0050935 | 0.0012764 | -0.0050929 | -0.0012764
137 | 136 | 1.2118 | 0.77554 | 2.0349e-09 | 0 | 0 | 0 | 0 | 0 | 1 | -90 | 90 | 0.040025 | 0.010077 | -0.040004 | -0.010064
118 | 119 | 1.0334 | 0.6614 | 1.7354e-09 | 0 | 0 | 0 | 0 | 0 | 1 | -90 | 90 | 0.073613 | 0.018554 | -0.073551 | -0.018515
118 | 117 | 1.6079 | 1.029 | 2.7e-09 | 0 | 0 | 0 | 0 | 0 | 1 | -90 | 90 | 0.0040455 | 0.0010138 | -0.0040452 | -0.0010138
125 | 124 | 1.4045 | 0.89887 | 2.3585e-09 | 0 | 0 | 0 | 0 | 0 | 1 | -90 | 90 | -0.0023575 | -0.00059086 | 0.0023576 | 0.00059069
124 | 123 | 3.0345 | 1.9421 | 5.0957e-09 | 0 | 0 | 0 | 0 | 0 | 1 | -90 | 90 | -0.027535 | -0.0069054 | 0.02756 | 0.0069212
124 | 76 | 0.90707 | 0.58053 | 1.5232e-09 | 0 | 0 | 0 | 0 | 0 | 1 | -90 | 90 | 0.025177 | 0.0063147 | -0.025171 | -0.0063108
66 | 68 | 0.45757 | 0.29285 | 7.6838e-10 | 0 | 0 | 0 | 0 | 0 | 1 | -90 | 90 | 0.0289 | 0.0072546 | -0.028896 | -0.0072521
65 | 67 | 0.57831 | 0.37012 | 9.7114e-10 | 0 | 0 | 0 | 0 | 0 | 1 | -90 | 90 | -0.0023128 | -0.00057964 | 0.0023128 | 0.00057957
67 | 77 | 3.3696 | 2.1565 | 5.6585e-09 | 0 | 0 | 0 | 0 | 0 | 1 | -90 | 90 | -0.0082862 | -0.0020765 | 0.0082888 | 0.0020776
67 | 71 | 3.9164 | 2.5065 | 6.5766e-09 | 0 | 0 | 0 | 0 | 0 | 1 | -90 | 90 | 0.0059735 | 0.0014969 | -0.0059719 | -0.0014966
58 | 59 | 2.579 | 1.6506 | 4.3308e-09 | 0 | 0 | 0 | 0 | 0 | 1 | -90 | 90 | -0.0089193 | -0.0022354 | 0.0089215 | 0.0022364
59 | 60 | 1.865 | 1.1936 | 3.1318e-09 | 0 | 0 | 0 | 0 | 0 | 1 | -90 | 90 | -0.013289 | -0.003331 | 0.013292 | 0.0033329
60 | 62 | 4.4748 | 2.8639 | 7.5144e-09 | 0 | 0 | 0 | 0 | 0 | 1 | -90 | 90 | 0.010104 | 0.0025336 | -0.010099 | -0.0025312
60 | 63 | 1.0976 | 0.70247 | 1.8432e-09 | 0 | 0 | 0 | 0 | 0 | 1 | -90 | 90 | -0.023397 | -0.0058665 | 0.023403 | 0.0058704
62 | 72 | 0.22709 | 0.14534 | 3.8135e-10 | 0 | 0 | 0 | 0 | 0 | 1 | -90 | 90 | 0.0069959 | 0.0017534 | -0.0069958 | -0.0017533
63 | 68 | 1.8245 | 1.1677 | 3.0639e-09 | 0 | 0 | 0 | 0 | 0 | 1 | -90 | 90 | -0.026296 | -0.0065953 | 0.026309 | 0.0066037
61 | 69 | 0.067014 | 0.042889 | 1.1253e-10 | 0 | 0 | 0 | 0 | 0 | 1 | -90 | 90 | -0.0037643 | -0.00094346 | 0.0037644 | 0.00094346
69 | 73 | 0.20745 | 0.13277 | 3.4836e-10 | 0 | 0 | 0 | 0 | 0 | 1 | -90 | 90 | -0.0099901 | -0.0025038 | 0.0099903 | 0.0025039
73 | 74 | 1.1524 | 0.73751 | 1.9351e-09 | 0 | 0 | 0 | 0 | 0 | 1 | -90 | 90 | -0.011558 | -0.0028967 | 0.011559 | 0.0028976
77 | 78 | 0.3499 | 0.22394 | 5.8758e-10 | 0 | 0 | 0 | 0 | 0 | 1 | -90 | 90 | -0.012544 | -0.0031441 | 0.012545 | 0.0031445
71 | 70 | 1.1938 | 0.76404 | 2.0047e-09 | 0 | 0 | 0 | 0 | 0 | 1 | -90 | 90 | 0.0035863 | 0.00089869 | -0.0035861 | -0.00089878
78 | 147 | 0.24688 | 0.158 | 4.1457e-10 | 0 | 0 | 0 | 0 | 0 | 1 | -90 | 90 | -0.014018 | -0.0035136 | 0.014018 | 0.0035139
74 | 75 | 0.71987 | 0.46072 | 1.2089e-09 | 0 | 0 | 0 | 0 | 0 | 1 | -90 | 90 | -0.01581 | -0.003963 | 0.015812 | 0.0039642
75 | 76 | 0.56651 | 0.36257 | 9.5133e-10 | 0 | 0 | 0 | 0 | 0 | 1 | -90 | 90 | -0.020869 | -0.0052315 | 0.020871 | 0.0052332
123 | 121 | 1.2493 | 0.79955 | 2.0979e-09 | 0 | 0 | 0 | 0 | 0 | 1 | -90 | 90 | -0.034262 | -0.0086007 | 0.034278 | 0.0086109
147 | 152 | 0.61653 | 0.39458 | 1.0353e-09 | 0 | 0 | 0 | 0 | 0 | 1 | -90 | 90 | -0.015624 | -0.0039164 | 0.015626 | 0.0039174
152 | 151 | 2.518 | 1.6115 | 4.2284e-09 | 0 | 0 | 0 | 0 | 0 | 1 | -90 | 90 | -0.0173 | -0.0043369 | 0.017308 | 0.0043417
119 | 121 | 2.149 | 1.3754 | 3.6087e-09 | 0 | 0 | 0 | 0 | 0 | 1 | -90 | 90 | 0.03615 | 0.0090917 | -0.036119 | -0.0090722
119 | 122 | 4.6701 | 2.9889 | 7.8424e-09 | 0 | 0 | 0 | 0 | 0 | 1 | -90 | 90 | 0.037401 | 0.0094234 | -0.037329 | -0.0093781
122 | 133 | 3.3406 | 2.138 | 5.6098e-09 | 0 | 0 | 0 | 0 | 0 | 1 | -90 | 90 | 0.028861 | 0.0072558 | -0.02883 | -0.0072366
133 | 132 | 0.4393 | 0.28115 | 7.3771e-10 | 0 | 0 | 0 | 0 | 0 | 1 | -90 | 90 | 0.026629 | 0.006685 | -0.026626 | -0.0066828
132 | 131 | 2.4298 | 1.5551 | 4.0804e-09 | 0 | 0 | 0 | 0 | 0 | 1 | -90 | 90 | 0.024235 | 0.0060837 | -0.024219 | -0.0060739
126 | 127 | 1.6791 | 1.0746 | 2.8196e-09 | 0 | 0 | 0 | 0 | 0 | 1 | -90 | 90 | 0.011978 | 0.0030032 | -0.011975 | -0.0030018
126 | 128 | 0.034509 | 0.022086 | 5.795e-11 | 0 | 0 | 0 | 0 | 0 | 1 | -90 | 90 | -0.016919 | -0.0042416 | 0.016919 | 0.0042417
127 | 129 | 1.6966 | 1.0858 | 2.8491e-09 | 0 | 0 | 0 | 0 | 0 | 1 | -90 | 90 | 0.0089668 | 0.0022477 | -0.0089653 | -0.002247
128 | 130 | 1.2092 | 0.77389 | 2.0306e-09 | 0 | 0 | 0 | 0 | 0 | 1 | -90 | 90 | -0.019309 | -0.0048405 | 0.019314 | 0.0048435
130 | 131 | 0.44917 | 0.28747 | 7.5427e-10 | 0 | 0 | 0 | 0 | 0 | 1 | -90 | 90 | -0.022858 | -0.0057319 | 0.022861 | 0.0057335
134 | 135 | 3.0854 | 1.9747 | 5.1812e-09 | 0 | 0 | 0 | 0 | 0 | 1 | -90 | 90 | -0.001284 | -0.00032181 | 0.0012841 | 0.00032134
135 | 142 | 1.0762 | 0.68877 | 1.8072e-09 | 0 | 0 | 0 | 0 | 0 | 1 | -90 | 90 | -0.003663 | -0.00091756 | 0.0036632 | 0.00091749
142 | 141 | 1.9631 | 1.2564 | 3.2965e-09 | 0 | 0 | 0 | 0 | 0 | 1 | -90 | 90 | -0.0046652 | -0.0011686 | 0.0046656 | 0.0011686
141 | 143 | 2.0598 | 1.3182 | 3.4589e-09 | 0 | 0 | 0 | 0 | 0 | 1 | -90 | 90 | -0.0046656 | -0.0011686 | 0.0046661 | 0.0011686
136 | 138 | 0.62109 | 0.3975 | 1.043e-09 | 0 | 0 | 0 | 0 | 0 | 1 | -90 | 90 | 0.034109 | 0.0085864 | -0.034101 | -0.0085814
138 | 140 | 1.5428 | 0.98736 | 2.5907e-09 | 0 | 0 | 0 | 0 | 0 | 1 | -90 | 90 | 0.034101 | 0.0085814 | -0.034082 | -0.0085692
140 | 144 | 2.7993 | 1.7915 | 4.7007e-09 | 0 | 0 | 0 | 0 | 0 | 1 | -90 | 90 | 0.029597 | 0.0074453 | -0.029571 | -0.0074287
144 | 150 | 2.6441 | 1.6922 | 4.4402e-09 | 0 | 0 | 0 | 0 | 0 | 1 | -90 | 90 | 0.026494 | 0.0066576 | -0.026474 | -0.0066451
150 | 143 | 2.3284 | 1.4902 | 3.9099e-09 | 0 | 0 | 0 | 0 | 0 | 1 | -90 | 90 | 0.023571 | 0.0059175 | -0.023557 | -0.0059088
143 | 151 | 1.4126 | 0.90406 | 2.3721e-09 | 0 | 0 | 0 | 0 | 0 | 1 | -90 | 90 | 0.01889 | 0.0047402 | -0.018885 | -0.0047369