## bus_data
BUS_I | BUS_TYPE | Pd | Qd | Gs | Bs | area | Vm | Va | baseKV | zone | Vmax | Vmin
19 | 1 | 0.0054388 | 0.0013631 | 0 | 0 | 1 | 0.99043 | -0.18139 | 0.4 | 1 | 1.1 | 0.9
125 | 1 | 0.0038709 | 0.00097013 | 0 | 0 | 1 | 0.99023 | -0.18527 | 0.4 | 1 | 1.1 | 0.9
86 | 1 | 0.0029529 | 0.00074006 | 0 | 0 | 1 | 0.99103 | -0.16973 | 0.4 | 1 | 1.1 | 0.9
115 | 1 | 0 | 0 | 0 | 0 | 1 | 0.99288 | -0.13479 | 0.4 | 1 | 1.1 | 0.9
110 | 1 | 0 | 0 | 0 | 0 | 1 | 0.99468 | -0.10056 | 0.4 | 1 | 1.1 | 0.9
113 | 1 | 0.0044634 | 0.0011186 | 0 | 0 | 1 | 0.99263 | -0.13959 | 0.4 | 1 | 1.1 | 0.9
30 | 1 | 0 | 0 | 0 | 0 | 1 | 0.98402 | -0.30424 | 0.4 | 1 | 1.1 | 0.9
29 | 1 | 0.0045089 | 0.00113 | 0 | 0 | 1 | 0.97859 | -0.40959 | 0.4 | 1 | 1.1 | 0.9
20 | 1 | 0.0067586 | 0.0016939 | 0 | 0 | 1 | 0.97574 | -0.46547 | 0.4 | 1 | 1.1 | 0.9
21 | 1 | 0 | 0 | 0 | 0 | 1 | 0.97519 | -0.4761 | 0.4 | 1 | 1.1 | 0.9
22 | 1 | 0 | 0 | 0 | 0 | 1 | 0.97736 | -0.43364 | 0.4 | 1 | 1.1 | 0.9
23 | 1 | 0 | 0 | 0 | 0 | 1 | 0.97267 | -0.52582 | 0.4 | 1 | 1.1 | 0.9
25 | 1 | 0 | 0 | 0 | 0 | 1 | 0.97819 | -0.41754 | 0.4 | 1 | 1.1 | 0.9
36 | 1 | 0.03279 | 0.0082181 | 0 | 0 | 1 | 0.9706 | -0.56659 | 0.4 | 1 | 1.1 | 0.9
34 | 1 | 0.00076836 | 0.00019257 | 0 | 0 | 1 | 0.97265 | -0.52607 | 0.4 | 1 | 1.1 | 0.9
24 | 1 | 0 | 0 | 0 | 0 | 1 | 0.97783 | -0.42446 | 0.4 | 1 | 1.1 | 0.9
26 | 1 | 0.0022636 | 0.00056732 | 0 | 0 | 1 | 0.97769 | -0.42734 | 0.4 | 1 | 1.1 | 0.9
27 | 1 | 0.0081506 | 0.0020427 | 0 | 0 | 1 | 0.97753 | -0.43051 | 0.4 | 1 | 1.1 | 0.9
28 | 1 | 0 | 0 | 0 | 0 | 1 | 0.97747 | -0.43157 | 0.4 | 1 | 1.1 | 0.9
32 | 1 | 0.0023314 | 0.0005843 | 0 | 0 | 1 | 0.97743 | -0.43243 | 0.4 | 1 | 1.1 | 0.9
33 | 1 | 0.0010898 | 0.00027313 | 0 | 0 | 1 | 0.97073 | -0.5641 | 0.4 | 1 | 1.1 | 0.9
120 | 1 | 0.00154 | 0.00038597 | 0 | 0 | 1 | 0.97084 | -0.56193 | 0.4 | 1 | 1.1 | 0.9
121 | 1 | 0.0015498 | 0.00038842 | 0 | 0 | 1 | 0.97086 | -0.56156 | 0.4 | 1 | 1.1 | 0.9
37 | 1 | 0.0049037 | 0.001229 | 0 | 0 | 1 | 0.97181 | -0.54271 | 0.4 | 1 | 1.1 | 0.9
38 | 1 | 0.0048508 | 0.0012157 | 0 | 0 | 1 | 0.97183 | -0.54246 | 0.4 | 1 | 1.1 | 0.9
39 | 1 | 0.0033197 | 0.000832 | 0 | 0 | 1 | 0.9718 | -0.54299 | 0.4 | 1 | 1.1 | 0.9
40 | 1 | 0.0050273 | 0.00126 | 0 | 0 | 1 | 0.97188 | -0.54143 | 0.4 | 1 | 1.1 | 0.9
41 | 1 | 0.0042536 | 0.0010661 | 0 | 0 | 1 | 0.97178 | -0.54338 | 0.4 | 1 | 1.1 | 0.9
42 | 1 | 0.0054343 | 0.001362 | 0 | 0 | 1 | 0.97204 | -0.53832 | 0.4 | 1 | 1.1 | 0.9
70 | 1 | 0.006566 | 0.0016456 | 0 | 0 | 1 | 0.97167 | -0.5456 | 0.4 | 1 | 1.1 | 0.9
69 | 1 | 0.005345 | 0.0013396 | 0 | 0 | 1 | 0.97211 | -0.53692 | 0.4 | 1 | 1.1 | 0.9
71 | 1 | 0.0058205 | 0.0014588 | 0 | 0 | 1 | 0.97122 | -0.55436 | 0.4 | 1 | 1.1 | 0.9
68 | 1 | 0.0042102 | 0.0010552 | 0 | 0 | 1 | 0.97216 | -0.53587 | 0.4 | 1 | 1.1 | 0.9
43 | 1 | 0.0021596 | 0.00054124 | 0 | 0 | 1 | 0.97553 | -0.46947 | 0.4 | 1 | 1.1 | 0.9
44 | 1 | 0.0020024 | 0.00050185 | 0 | 0 | 1 | 0.97554 | -0.46927 | 0.4 | 1 | 1.1 | 0.9
45 | 1 | 0.0041276 | 0.0010345 | 0 | 0 | 1 | 0.97546 | -0.47079 | 0.4 | 1 | 1.1 | 0.9
46 | 1 | 0.0030255 | 0.00075826 | 0 | 0 | 1 | 0.97556 | -0.46896 | 0.4 | 1 | 1.1 | 0.9
47 | 1 | 0.0018448 | 0.00046236 | 0 | 0 | 1 | 0.97504 | -0.47909 | 0.4 | 1 | 1.1 | 0.9
48 | 1 | 0.0033898 | 0.00084956 | 0 | 0 | 1 | 0.97556 | -0.46888 | 0.4 | 1 | 1.1 | 0.9
51 | 1 | 0.0041446 | 0.0010387 | 0 | 0 | 1 | 0.97484 | -0.48307 | 0.4 | 1 | 1.1 | 0.9
49 | 1 | 0.0047794 | 0.0011978 | 0 | 0 | 1 | 0.9758 | -0.46424 | 0.4 | 1 | 1.1 | 0.9
52 | 1 | 0.0035536 | 0.00089062 | 0 | 0 | 1 | 0.97474 | -0.48491 | 0.4 | 1 | 1.1 | 0.9
50 | 1 | 0.0025187 | 0.00063125 | 0 | 0 | 1 | 0.97634 | -0.45355 | 0.4 | 1 | 1.1 | 0.9
76 | 1 | 0.0024135 | 0.00060488 | 0 | 0 | 1 | 0.97635 | -0.45331 | 0.4 | 1 | 1.1 | 0.9
77 | 1 | 0.003462 | 0.00086767 | 0 | 0 | 1 | 0.97636 | -0.4532 | 0.4 | 1 | 1.1 | 0.9
53 | 1 | 0.0031704 | 0.00079458 | 0 | 0 | 1 | 0.9746 | -0.48774 | 0.4 | 1 | 1.1 | 0.9
54 | 1 | 0.0050589 | 0.0012679 | 0 | 0 | 1 | 0.97417 | -0.49613 | 0.4 | 1 | 1.1 | 0.9
65 | 1 | 0.0053714 | 0.0013462 | 0 | 0 | 1 | 0.97383 | -0.50295 | 0.4 | 1 | 1.1 | 0.9
66 | 1 | 0.0011881 | 0.00029777 | 0 | 0 | 1 | 0.97382 | -0.50317 | 0.4 | 1 | 1.1 | 0.9
55 | 1 | 0.004792 | 0.001201 | 0 | 0 | 1 | 0.97151 | -0.54876 | 0.4 | 1 | 1.1 | 0.9
56 | 1 | 0.010808 | 0.0027086 | 0 | 0 | 1 | 0.97148 | -0.54928 | 0.4 | 1 | 1.1 | 0.9
57 | 1 | 0.0033451 | 0.00083836 | 0 | 0 | 1 | 0.97195 | -0.54005 | 0.4 | 1 | 1.1 | 0.9
58 | 1 | 0.0061307 | 0.0015365 | 0 | 0 | 1 | 0.97138 | -0.55131 | 0.4 | 1 | 1.1 | 0.9
59 | 1 | 0.0077126 | 0.001933 | 0 | 0 | 1 | 0.97205 | -0.53797 | 0.4 | 1 | 1.1 | 0.9
60 | 1 | 0.0051849 | 0.0012994 | 0 | 0 | 1 | 0.97133 | -0.55224 | 0.4 | 1 | 1.1 | 0.9
62 | 1 | 0 | 0 | 0 | 0 | 1 | 0.97282 | -0.52282 | 0.4 | 1 | 1.1 | 0.9
63 | 1 | 0.0039123 | 0.00098052 | 0 | 0 | 1 | 0.97266 | -0.52605 | 0.4 | 1 | 1.1 | 0.9
64 | 1 | 0.0057042 | 0.0014296 | 0 | 0 | 1 | 0.97343 | -0.51084 | 0.4 | 1 | 1.1 | 0.9
67 | 1 | 0.004758 | 0.0011925 | 0 | 0 | 1 | 0.97218 | -0.53554 | 0.4 | 1 | 1.1 | 0.9
72 | 1 | 0.0059103 | 0.0014813 | 0 | 0 | 1 | 0.97122 | -0.55439 | 0.4 | 1 | 1.1 | 0.9
73 | 1 | 0.0073258 | 0.001836 | 0 | 0 | 1 | 0.97121 | -0.55467 | 0.4 | 1 | 1.1 | 0.9
74 | 1 | 0.0011098 | 0.00027815 | 0 | 0 | 1 | 0.97099 | -0.55897 | 0.4 | 1 | 1.1 | 0.9
75 | 1 | 0.0015061 | 0.00037746 | 0 | 0 | 1 | 0.97091 | -0.56065 | 0.4 | 1 | 1.1 | 0.9
78 | 1 | 0.006945 | 0.0017406 | 0 | 0 | 1 | 0.97638 | -0.45272 | 0.4 | 1 | 1.1 | 0.9
79 | 1 | 0.0052931 | 0.0013266 | 0 | 0 | 1 | 0.97665 | -0.44752 | 0.4 | 1 | 1.1 | 0.9
80 | 1 | 0.010637 | 0.0026658 | 0 | 0 | 1 | 0.97757 | -0.42955 | 0.4 | 1 | 1.1 | 0.9
81 | 1 | 0 | 0 | 0 | 0 | 1 | 0.9817 | -0.34905 | 0.4 | 1 | 1.1 | 0.9
82 | 1 | 0.0041359 | 0.0010366 | 0 | 0 | 1 | 0.98637 | -0.25892 | 0.4 | 1 | 1.1 | 0.9
83 | 1 | 0.0042152 | 0.0010564 | 0 | 0 | 1 | 0.98733 | -0.24053 | 0.4 | 1 | 1.1 | 0.9
84 | 1 | 0.0054995 | 0.0013783 | 0 | 0 | 1 | 0.98764 | -0.23445 | 0.4 | 1 | 1.1 | 0.9
85 | 1 | 0.0027631 | 0.00069249 | 0 | 0 | 1 | 0.98897 | -0.20907 | 0.4 | 1 | 1.1 | 0.9
91 | 1 | 0.0057829 | 0.0014493 | 0 | 0 | 1 | 0.99171 | -0.15671 | 0.4 | 1 | 1.1 | 0.9
89 | 1 | 0.002697 | 0.00067594 | 0 | 0 | 1 | 0.99226 | -0.14628 | 0.4 | 1 | 1.1 | 0.9
87 | 1 | 0.0032618 | 0.00081748 | 0 | 0 | 1 | 0.99269 | -0.13821 | 0.4 | 1 | 1.1 | 0.9
88 | 1 | 0.00296 | 0.00074183 | 0 | 0 | 1 | 0.99277 | -0.13668 | 0.4 | 1 | 1.1 | 0.9
90 | 1 | 0.0030173 | 0.00075621 | 0 | 0 | 1 | 0.99348 | -0.12318 | 0.4 | 1 | 1.1 | 0.9
92 | 1 | 0.0042406 | 0.0010628 | 0 | 0 | 1 | 0.99409 | -0.11151 | 0.4 | 1 | 1.1 | 0.9
93 | 1 | 0.0011084 | 0.00027779 | 0 | 0 | 1 | 0.99472 | -0.099543 | 0.4 | 1 | 1.1 | 0.9
100 | 1 | 0.0025836 | 0.00064752 | 0 | 0 | 1 | 0.99565 | -0.081996 | 0.4 | 1 | 1.1 | 0.9
99 | 1 | 0.0017154 | 0.00042992 | 0 | 0 | 1 | 0.9962 | -0.071625 | 0.4 | 1 | 1.1 | 0.9
94 | 1 | 0.0026861 | 0.0006732 | 0 | 0 | 1 | 0.99621 | -0.071523 | 0.4 | 1 | 1.1 | 0.9
95 | 1 | 0.003099 | 0.00077668 | 0 | 0 | 1 | 0.99575 | -0.080177 | 0.4 | 1 | 1.1 | 0.9
96 | 1 | 0.0045993 | 0.0011527 | 0 | 0 | 1 | 0.9963 | -0.069723 | 0.4 | 1 | 1.1 | 0.9
97 | 1 | 0 | 0 | 0 | 0 | 1 | 0.99551 | -0.084808 | 0.4 | 1 | 1.1 | 0.9
98 | 1 | 0 | 0 | 0 | 0 | 1 | 0.99673 | -0.061573 | 0.4 | 1 | 1.1 | 0.9
103 | 1 | 0.0012412 | 0.00031108 | 0 | 0 | 1 | 0.99542 | -0.086435 | 0.4 | 1 | 1.1 | 0.9
104 | 1 | 0.0012412 | 0.00031108 | 0 | 0 | 1 | 0.99509 | -0.092783 | 0.4 | 1 | 1.1 | 0.9
102 | 1 | 0.0026771 | 0.00067093 | 0 | 0 | 1 | 0.99543 | -0.086273 | 0.4 | 1 | 1.1 | 0.9
101 | 3 | 0.0020904 | 0.00052391 | 0 | 0 | 1 | 1 | 0 | 0.4 | 1 | 1.1 | 0.9
105 | 1 | 0.0025407 | 0.00063675 | 0 | 0 | 1 | 0.99542 | -0.086552 | 0.4 | 1 | 1.1 | 0.9
106 | 1 | 0 | 0 | 0 | 0 | 1 | 0.99538 | -0.087262 | 0.4 | 1 | 1.1 | 0.9
108 | 1 | 0.0012412 | 0.00031108 | 0 | 0 | 1 | 0.9946 | -0.10199 | 0.4 | 1 | 1.1 | 0.9
119 | 1 | 0.00051174 | 0.00012826 | 0 | 0 | 1 | 0.99537 | -0.087432 | 0.4 | 1 | 1.1 | 0.9
118 | 1 | 0.001265 | 0.00031705 | 0 | 0 | 1 | 0.99535 | -0.087792 | 0.4 | 1 | 1.1 | 0.9
123 | 1 | 0.00029433 | 7.3766e-05 | 0 | 0 | 1 | 0.99536 | -0.087599 | 0.4 | 1 | 1.1 | 0.9
107 | 1 | 0.0036872 | 0.0009241 | 0 | 0 | 1 | 0.9946 | -0.10213 | 0.4 | 1 | 1.1 | 0.9
109 | 1 | 0.000569 | 0.00014261 | 0 | 0 | 1 | 0.99457 | -0.1026 | 0.4 | 1 | 1.1 | 0.9
111 | 1 | 0.0044588 | 0.0011175 | 0 | 0 | 1 | 0.99263 | -0.13964 | 0.4 | 1 | 1.1 | 0.9
112 | 1 | 0.0049496 | 0.0012405 | 0 | 0 | 1 | 0.99248 | -0.1424 | 0.4 | 1 | 1.1 | 0.9
114 | 1 | 0.00073649 | 0.00018458 | 0 | 0 | 1 | 0.99247 | -0.14267 | 0.4 | 1 | 1.1 | 0.9
116 | 1 | 0.00087729 | 0.00021987 | 0 | 0 | 1 | 0.99246 | -0.14288 | 0.4 | 1 | 1.1 | 0.9
124 | 1 | 0.00030963 | 7.7601e-05 | 0 | 0 | 1 | 0.99536 | -0.08768 | 0.4 | 1 | 1.1 | 0.9

## generator_data
GEN_BUS | PG | QG | QMAX | QMIN | VG | MBASE | GEN_STATUS | PMAX | PMIN
101 | 0.36163 | 0.093362 | 10 | -10 | 1 | 100 | 1 | 10 | 0

## branch_data
F_BUS | T_BUS | BR_R | BR_X | BR_B | RATE_A | RATE_B | RATE_C | TAP | SHIFT | BR_STATUS | ANGMIN | ANGMAX | P_in | Q_in | P_out | Q_out
19 | 125 | 4.402 | 2.8173 | 7.3922e-09 | 0 | 0 | 0 | 0 | 0 | 1 | -90 | 90 | 0.0038716 | 0.00096986 | -0.0038709 | -0.00097013
19 | 86 | 5.5077 | 3.5249 | 9.249e-09 | 0 | 0 | 0 | 0 | 0 | 1 | -90 | 90 | -0.0093103 | -0.0023329 | 0.0093155 | 0.0023353
86 | 91 | 0.25368 | 0.16235 | 1.704e-09 | 0 | 0 | 0 | 0 | 0 | 1 | -90 | 90 | -0.22943 | -0.058795 | 0.22957 | 0.058888
86 | 85 | 0.8083 | 0.51731 | 5.4294e-09 | 0 | 0 | 0 | 0 | 0 | 1 | -90 | 90 | 0.21716 | 0.05572 | -0.21675 | -0.055456
115 | 110 | 2.0734 | 1.327 | 6.9637e-09 | 0 | 0 | 0 | 0 | 0 | 1 | -90 | 90 | -0.074117 | -0.018979 | 0.07424 | 0.019057
115 | 113 | 1.3693 | 0.87636 | 2.2994e-09 | 0 | 0 | 0 | 0 | 0 | 1 | -90 | 90 | 0.01549 | 0.0038831 | -0.015487 | -0.003881
115 | 30 | 12.886 | 8.247 | 2.1639e-08 | 0 | 0 | 0 | 0 | 0 | 1 | -90 | 90 | 0.058627 | 0.015096 | -0.058148 | -0.014792
110 | 108 | 1.1569 | 0.74041 | 1.9427e-09 | 0 | 0 | 0 | 0 | 0 | 1 | -90 | 90 | 0.0054978 | 0.0013772 | -0.0054975 | -0.0013772
110 | 104 | 0.43889 | 0.28089 | 2.948e-09 | 0 | 0 | 0 | 0 | 0 | 1 | -90 | 90 | -0.079738 | -0.020434 | 0.079768 | 0.020453
113 | 111 | 0.019714 | 0.012617 | 3.3106e-11 | 0 | 0 | 0 | 0 | 0 | 1 | -90 | 90 | 0.011023 | 0.0027624 | -0.011023 | -0.0027624
30 | 29 | 7.896 | 5.0535 | 1.326e-08 | 0 | 0 | 0 | 0 | 0 | 1 | -90 | 90 | 0.058148 | 0.014792 | -0.057854 | -0.014605
29 | 25 | 0.64326 | 0.41169 | 1.0802e-09 | 0 | 0 | 0 | 0 | 0 | 1 | -90 | 90 | 0.053345 | 0.013475 | -0.053325 | -0.013462
20 | 21 | 1.3503 | 0.86417 | 2.2675e-09 | 0 | 0 | 0 | 0 | 0 | 1 | -90 | 90 | 0.03372 | 0.0085114 | -0.033703 | -0.0085006
20 | 22 | 3.374 | 2.1594 | 5.6658e-09 | 0 | 0 | 0 | 0 | 0 | 1 | -90 | 90 | -0.040478 | -0.010205 | 0.04054 | 0.010244
21 | 23 | 6.2988 | 4.0312 | 1.0577e-08 | 0 | 0 | 0 | 0 | 0 | 1 | -90 | 90 | 0.033703 | 0.0085006 | -0.033623 | -0.0084504
22 | 25 | 1.7111 | 1.0951 | 2.8734e-09 | 0 | 0 | 0 | 0 | 0 | 1 | -90 | 90 | -0.04054 | -0.010244 | 0.040571 | 0.010264
23 | 36 | 5.2609 | 3.3669 | 8.8344e-09 | 0 | 0 | 0 | 0 | 0 | 1 | -90 | 90 | 0.032854 | 0.0082581 | -0.03279 | -0.0082181
23 | 34 | 1.3777 | 0.88174 | 2.3136e-09 | 0 | 0 | 0 | 0 | 0 | 1 | -90 | 90 | 0.00076837 | 0.00019236 | -0.00076836 | -0.00019257
25 | 24 | 2.3251 | 1.488 | 3.9044e-09 | 0 | 0 | 0 | 0 | 0 | 1 | -90 | 90 | 0.012753 | 0.003198 | -0.012749 | -0.0031957
24 | 26 | 0.96995 | 0.62077 | 1.6288e-09 | 0 | 0 | 0 | 0 | 0 | 1 | -90 | 90 | 0.012749 | 0.0031957 | -0.012747 | -0.0031947
26 | 27 | 1.2947 | 0.82859 | 2.1741e-09 | 0 | 0 | 0 | 0 | 0 | 1 | -90 | 90 | 0.010484 | 0.0026274 | -0.010482 | -0.0026266
27 | 28 | 1.9493 | 1.2475 | 3.2733e-09 | 0 | 0 | 0 | 0 | 0 | 1 | -90 | 90 | 0.0023316 | 0.00058387 | -0.0023315 | -0.0005841
28 | 32 | 1.5825 | 1.0128 | 2.6575e-09 | 0 | 0 | 0 | 0 | 0 | 1 | -90 | 90 | 0.0023315 | 0.0005841 | -0.0023314 | -0.0005843
33 | 120 | 8.3996 | 5.3757 | 1.4105e-08 | 0 | 0 | 0 | 0 | 0 | 1 | -90 | 90 | -0.0010898 | -0.00027313 | 0.0010899 | 0.00027188
120 | 121 | 0.59875 | 0.3832 | 1.0055e-09 | 0 | 0 | 0 | 0 | 0 | 1 | -90 | 90 | -0.00263 | -0.00065785 | 0.00263 | 0.00065778
121 | 75 | 0.9154 | 0.58585 | 1.5372e-09 | 0 | 0 | 0 | 0 | 0 | 1 | -90 | 90 | -0.0041798 | -0.0010462 | 0.00418 | 0.0010462
37 | 38 | 0.023405 | 0.014979 | 1.5721e-10 | 0 | 0 | 0 | 0 | 0 | 1 | -90 | 90 | -0.044913 | -0.011261 | 0.044914 | 0.011261
37 | 39 | 0.02959 | 0.018937 | 1.9876e-10 | 0 | 0 | 0 | 0 | 0 | 1 | -90 | 90 | 0.040009 | 0.010032 | -0.040009 | -0.010031
38 | 40 | 0.088087 | 0.056376 | 5.9169e-10 | 0 | 0 | 0 | 0 | 0 | 1 | -90 | 90 | -0.049764 | -0.012477 | 0.049767 | 0.012478
39 | 41 | 0.045068 | 0.028843 | 3.0272e-10 | 0 | 0 | 0 | 0 | 0 | 1 | -90 | 90 | 0.036689 | 0.0091993 | -0.036688 | -0.0091989
40 | 42 | 0.23975 | 0.15344 | 1.6104e-09 | 0 | 0 | 0 | 0 | 0 | 1 | -90 | 90 | -0.054794 | -0.013738 | 0.054802 | 0.013743
41 | 70 | 0.28935 | 0.18518 | 1.4577e-09 | 0 | 0 | 0 | 0 | 0 | 1 | -90 | 90 | 0.032435 | 0.0081328 | -0.032431 | -0.0081308
42 | 69 | 0.098494 | 0.063036 | 6.6159e-10 | 0 | 0 | 0 | 0 | 0 | 1 | -90 | 90 | -0.060237 | -0.015105 | 0.060241 | 0.015108
70 | 71 | 1.4339 | 0.91771 | 2.4079e-09 | 0 | 0 | 0 | 0 | 0 | 1 | -90 | 90 | 0.025865 | 0.0064852 | -0.025855 | -0.0064785
69 | 68 | 0.068207 | 0.043653 | 4.5815e-10 | 0 | 0 | 0 | 0 | 0 | 1 | -90 | 90 | -0.065586 | -0.016447 | 0.065589 | 0.016449
71 | 72 | 0.0056016 | 0.003585 | 9.4065e-12 | 0 | 0 | 0 | 0 | 0 | 1 | -90 | 90 | 0.020034 | 0.0050197 | -0.020034 | -0.0050197
68 | 67 | 0.020086 | 0.012855 | 1.3492e-10 | 0 | 0 | 0 | 0 | 0 | 1 | -90 | 90 | -0.069799 | -0.017504 | 0.0698 | 0.017505
43 | 44 | 0.0054998 | 0.0035199 | 3.6943e-11 | 0 | 0 | 0 | 0 | 0 | 1 | -90 | 90 | -0.15319 | -0.038568 | 0.15319 | 0.038569
43 | 45 | 0.037343 | 0.0239 | 2.5084e-10 | 0 | 0 | 0 | 0 | 0 | 1 | -90 | 90 | 0.15103 | 0.038026 | -0.15102 | -0.03802
44 | 46 | 0.0086593 | 0.0055419 | 5.8165e-11 | 0 | 0 | 0 | 0 | 0 | 1 | -90 | 90 | -0.15519 | -0.03907 | 0.1552 | 0.039072
45 | 47 | 0.24181 | 0.15476 | 1.6243e-09 | 0 | 0 | 0 | 0 | 0 | 1 | -90 | 90 | 0.14689 | 0.036986 | -0.14684 | -0.036949
46 | 48 | 0.00192 | 0.0012288 | 1.2897e-11 | 0 | 0 | 0 | 0 | 0 | 1 | -90 | 90 | -0.15822 | -0.03983 | 0.15822 | 0.03983
47 | 51 | 0.11719 | 0.075001 | 7.8716e-10 | 0 | 0 | 0 | 0 | 0 | 1 | -90 | 90 | 0.14499 | 0.036486 | -0.14496 | -0.036469
48 | 49 | 0.12286 | 0.078628 | 8.2524e-10 | 0 | 0 | 0 | 0 | 0 | 1 | -90 | 90 | -0.16161 | -0.04068 | 0.16165 | 0.040703
51 | 52 | 0.055749 | 0.035679 | 3.7447e-10 | 0 | 0 | 0 | 0 | 0 | 1 | -90 | 90 | 0.14082 | 0.03543 | -0.14081 | -0.035422
49 | 50 | 0.27524 | 0.17615 | 1.8488e-09 | 0 | 0 | 0 | 0 | 0 | 1 | -90 | 90 | -0.16643 | -0.041901 | 0.16651 | 0.041955
52 | 53 | 0.088178 | 0.056434 | 5.923e-10 | 0 | 0 | 0 | 0 | 0 | 1 | -90 | 90 | 0.13725 | 0.034531 | -0.13723 | -0.03452
50 | 76 | 0.0061484 | 0.003935 | 4.1299e-11 | 0 | 0 | 0 | 0 | 0 | 1 | -90 | 90 | -0.16903 | -0.042586 | 0.16903 | 0.042588
76 | 77 | 0.0026737 | 0.0017112 | 1.796e-11 | 0 | 0 | 0 | 0 | 0 | 1 | -90 | 90 | -0.17145 | -0.043192 | 0.17145 | 0.043193
77 | 78 | 0.011726 | 0.0075046 | 7.8764e-11 | 0 | 0 | 0 | 0 | 0 | 1 | -90 | 90 | -0.17491 | -0.044061 | 0.17491 | 0.044063
53 | 54 | 0.26677 | 0.17073 | 1.7919e-09 | 0 | 0 | 0 | 0 | 0 | 1 | -90 | 90 | 0.13406 | 0.033725 | -0.13401 | -0.033691
54 | 65 | 0.22556 | 0.14436 | 1.5151e-09 | 0 | 0 | 0 | 0 | 0 | 1 | -90 | 90 | 0.12895 | 0.032423 | -0.12891 | -0.032396
65 | 66 | 0.007355 | 0.0047072 | 4.9404e-11 | 0 | 0 | 0 | 0 | 0 | 1 | -90 | 90 | 0.12354 | 0.03105 | -0.12354 | -0.031049
66 | 64 | 0.26703 | 0.1709 | 1.7936e-09 | 0 | 0 | 0 | 0 | 0 | 1 | -90 | 90 | 0.12235 | 0.030751 | -0.1223 | -0.030723
55 | 56 | 0.10117 | 0.06475 | 1.699e-10 | 0 | 0 | 0 | 0 | 0 | 1 | -90 | 90 | 0.022125 | 0.0055455 | -0.022124 | -0.0055452
55 | 57 | 1.3682 | 0.87566 | 2.2976e-09 | 0 | 0 | 0 | 0 | 0 | 1 | -90 | 90 | -0.026917 | -0.0067465 | 0.026928 | 0.0067535
56 | 58 | 0.75701 | 0.48449 | 1.2712e-09 | 0 | 0 | 0 | 0 | 0 | 1 | -90 | 90 | 0.011317 | 0.0028366 | -0.011316 | -0.002836
57 | 59 | 0.2916 | 0.18662 | 4.8967e-10 | 0 | 0 | 0 | 0 | 0 | 1 | -90 | 90 | -0.030273 | -0.0075918 | 0.030276 | 0.0075937
58 | 60 | 0.7605 | 0.48672 | 1.2771e-09 | 0 | 0 | 0 | 0 | 0 | 1 | -90 | 90 | 0.0051851 | 0.0012995 | -0.0051849 | -0.0012994
59 | 62 | 1.6914 | 1.0825 | 2.8403e-09 | 0 | 0 | 0 | 0 | 0 | 1 | -90 | 90 | -0.037989 | -0.0095267 | 0.038016 | 0.009544
62 | 63 | 0.17459 | 0.11174 | 1.1727e-09 | 0 | 0 | 0 | 0 | 0 | 1 | -90 | 90 | 0.078516 | 0.019707 | -0.078504 | -0.019699
62 | 64 | 0.4367 | 0.27949 | 2.9333e-09 | 0 | 0 | 0 | 0 | 0 | 1 | -90 | 90 | -0.11653 | -0.029251 | 0.1166 | 0.029293
63 | 67 | 0.53976 | 0.34545 | 3.6256e-09 | 0 | 0 | 0 | 0 | 0 | 1 | -90 | 90 | 0.074592 | 0.018719 | -0.074558 | -0.018698
72 | 73 | 0.085577 | 0.054769 | 1.4371e-10 | 0 | 0 | 0 | 0 | 0 | 1 | -90 | 90 | 0.014124 | 0.0035385 | -0.014124 | -0.0035384
73 | 74 | 2.6674 | 1.7071 | 4.4793e-09 | 0 | 0 | 0 | 0 | 0 | 1 | -90 | 90 | 0.0067977 | 0.0017023 | -0.0067964 | -0.0017019
74 | 75 | 1.2506 | 0.80036 | 2.1e-09 | 0 | 0 | 0 | 0 | 0 | 1 | -90 | 90 | 0.0056865 | 0.0014237 | -0.0056861 | -0.0014236
78 | 79 | 0.12266 | 0.078502 | 8.2391e-10 | 0 | 0 | 0 | 0 | 0 | 1 | -90 | 90 | -0.18186 | -0.045804 | 0.1819 | 0.045833
79 | 80 | 0.41222 | 0.26382 | 2.7689e-09 | 0 | 0 | 0 | 0 | 0 | 1 | -90 | 90 | -0.1872 | -0.047159 | 0.18736 | 0.047262
80 | 81 | 1.7559 | 1.1238 | 1.1795e-08 | 0 | 0 | 0 | 0 | 0 | 1 | -90 | 90 | -0.198 | -0.049928 | 0.19876 | 0.050417
81 | 82 | 1.9834 | 1.2694 | 1.3323e-08 | 0 | 0 | 0 | 0 | 0 | 1 | -90 | 90 | -0.19876 | -0.050417 | 0.19963 | 0.05097
82 | 83 | 0.39875 | 0.2552 | 2.6784e-09 | 0 | 0 | 0 | 0 | 0 | 1 | -90 | 90 | -0.20376 | -0.052006 | 0.20394 | 0.052122
83 | 84 | 0.12919 | 0.082681 | 8.6777e-10 | 0 | 0 | 0 | 0 | 0 | 1 | -90 | 90 | -0.20816 | -0.053178 | 0.20822 | 0.053217
84 | 85 | 0.52646 | 0.33693 | 3.5363e-09 | 0 | 0 | 0 | 0 | 0 | 1 | -90 | 90 | -0.21372 | -0.054596 | 0.21398 | 0.054763
91 | 89 | 0.19833 | 0.12693 | 1.3322e-09 | 0 | 0 | 0 | 0 | 0 | 1 | -90 | 90 | -0.23536 | -0.060337 | 0.23547 | 0.060413
89 | 87 | 0.15193 | 0.097237 | 1.0205e-09 | 0 | 0 | 0 | 0 | 0 | 1 | -90 | 90 | -0.23817 | -0.061089 | 0.23826 | 0.061149
87 | 88 | 0.028472 | 0.018222 | 1.9125e-10 | 0 | 0 | 0 | 0 | 0 | 1 | -90 | 90 | -0.24153 | -0.061966 | 0.24154 | 0.061978
88 | 90 | 0.2479 | 0.15866 | 1.6652e-09 | 0 | 0 | 0 | 0 | 0 | 1 | -90 | 90 | -0.2445 | -0.06272 | 0.24466 | 0.062822
90 | 92 | 0.2119 | 0.13561 | 1.4233e-09 | 0 | 0 | 0 | 0 | 0 | 1 | -90 | 90 | -0.24768 | -0.063578 | 0.24782 | 0.063668
92 | 93 | 0.21373 | 0.13679 | 1.4356e-09 | 0 | 0 | 0 | 0 | 0 | 1 | -90 | 90 | -0.25206 | -0.064731 | 0.25221 | 0.064824
93 | 100 | 0.31264 | 0.20009 | 2.1e-09 | 0 | 0 | 0 | 0 | 0 | 1 | -90 | 90 | -0.25332 | -0.065102 | 0.25353 | 0.06524
100 | 99 | 0.18314 | 0.11721 | 1.2302e-09 | 0 | 0 | 0 | 0 | 0 | 1 | -90 | 90 | -0.25612 | -0.065888 | 0.25625 | 0.065971
99 | 98 | 0.17651 | 0.11297 | 1.1857e-09 | 0 | 0 | 0 | 0 | 0 | 1 | -90 | 90 | -0.25796 | -0.0664 | 0.25809 | 0.066481
94 | 95 | 0.41931 | 0.26836 | 2.8166e-09 | 0 | 0 | 0 | 0 | 0 | 1 | -90 | 90 | 0.093039 | 0.023813 | -0.093 | -0.023788
94 | 96 | 0.0848 | 0.054272 | 5.6961e-10 | 0 | 0 | 0 | 0 | 0 | 1 | -90 | 90 | -0.095725 | -0.024486 | 0.095733 | 0.024491
95 | 97 | 0.23207 | 0.14852 | 1.5588e-09 | 0 | 0 | 0 | 0 | 0 | 1 | -90 | 90 | 0.089901 | 0.023011 | -0.089881 | -0.022999
96 | 98 | 0.36624 | 0.2344 | 2.4601e-09 | 0 | 0 | 0 | 0 | 0 | 1 | -90 | 90 | -0.10033 | -0.025644 | 0.10037 | 0.025669
97 | 103 | 1.1718 | 0.74993 | 1.9677e-09 | 0 | 0 | 0 | 0 | 0 | 1 | -90 | 90 | 0.0061633 | 0.0015436 | -0.0061628 | -0.0015435
97 | 104 | 0.44361 | 0.28391 | 2.9798e-09 | 0 | 0 | 0 | 0 | 0 | 1 | -90 | 90 | 0.08104 | 0.020784 | -0.081009 | -0.020764
97 | 102 | 2.429 | 1.5545 | 4.0789e-09 | 0 | 0 | 0 | 0 | 0 | 1 | -90 | 90 | 0.0026772 | 0.00067065 | -0.0026771 | -0.00067093
98 | 101 | 0.78034 | 0.49942 | 5.2416e-09 | 0 | 0 | 0 | 0 | 0 | 1 | -90 | 90 | -0.35846 | -0.09215 | 0.35954 | 0.092838
103 | 105 | 0.10548 | 0.067506 | 1.7713e-10 | 0 | 0 | 0 | 0 | 0 | 1 | -90 | 90 | 0.0049215 | 0.0012325 | -0.0049215 | -0.0012325
105 | 106 | 1.3229 | 0.84666 | 2.2215e-09 | 0 | 0 | 0 | 0 | 0 | 1 | -90 | 90 | 0.0023809 | 0.00059571 | -0.0023808 | -0.00059588
106 | 119 | 0.6765 | 0.43296 | 1.136e-09 | 0 | 0 | 0 | 0 | 0 | 1 | -90 | 90 | 0.0011157 | 0.00027912 | -0.0011157 | -0.00027923
106 | 118 | 1.8614 | 1.1913 | 3.1258e-09 | 0 | 0 | 0 | 0 | 0 | 1 | -90 | 90 | 0.0012651 | 0.00031676 | -0.001265 | -0.00031705
108 | 107 | 0.14196 | 0.090852 | 2.3838e-10 | 0 | 0 | 0 | 0 | 0 | 1 | -90 | 90 | 0.0042562 | 0.0010661 | -0.0042562 | -0.0010661
119 | 123 | 1.226 | 0.78464 | 2.0588e-09 | 0 | 0 | 0 | 0 | 0 | 1 | -90 | 90 | 0.00060397 | 0.00015097 | -0.00060396 | -0.00015117
123 | 124 | 1.1699 | 0.74871 | 1.9645e-09 | 0 | 0 | 0 | 0 | 0 | 1 | -90 | 90 | 0.00030963 | 7.7407e-05 | -0.00030963 | -7.7601e-05
107 | 109 | 3.6829 | 2.357 | 6.1845e-09 | 0 | 0 | 0 | 0 | 0 | 1 | -90 | 90 | 0.00056902 | 0.000142 | -0.000569 | -0.00014261
111 | 112 | 1.8578 | 1.189 | 3.1197e-09 | 0 | 0 | 0 | 0 | 0 | 1 | -90 | 90 | 0.0065643 | 0.0016449 | -0.0065635 | -0.0016447
112 | 114 | 0.74965 | 0.47977 | 1.2589e-09 | 0 | 0 | 0 | 0 | 0 | 1 | -90 | 90 | 0.0016138 | 0.00040417 | -0.0016138 | -0.00040428
114 | 116 | 1.066 | 0.68222 | 1.79e-09 | 0 | 0 | 0 | 0 | 0 | 1 | -90 | 90 | 0.0008773 | 0.0002197 | -0.00087729 | -0.00021987