## bus_data
BUS_I | BUS_TYPE | Pd | Qd | Gs | Bs | area | Vm | Va | baseKV | zone | Vmax | Vmin
1 | 1 | 0.0020102 | 0.00050381 | 0 | 0 | 1 | 0.99626 | -0.072179 | 0.4 | 1 | 1.1 | 0.9
2 | 1 | 0 | 0 | 0 | 0 | 1 | 0.99635 | -0.070435 | 0.4 | 1 | 1.1 | 0.9
3 | 1 | 0 | 0 | 0 | 0 | 1 | 0.99653 | -0.066858 | 0.4 | 1 | 1.1 | 0.9
4 | 1 | 0.0016769 | 0.00042028 | 0 | 0 | 1 | 0.99661 | -0.065294 | 0.4 | 1 | 1.1 | 0.9
24 | 1 | 0.0018723 | 0.00046925 | 0 | 0 | 1 | 0.99666 | -0.064399 | 0.4 | 1 | 1.1 | 0.9
5 | 1 | 0 | 0 | 0 | 0 | 1 | 0.99687 | -0.060255 | 0.4 | 1 | 1.1 | 0.9
22 | 1 | 0.0024268 | 0.00060822 | 0 | 0 | 1 | 0.99754 | -0.047407 | 0.4 | 1 | 1.1 | 0.9
6 | 3 | 0 | 0 | 0 | 0 | 1 | 1 | 0 | 0.4 | 1 | 1.1 | 0.9
23 | 1 | 0.0010224 | 0.00025623 | 0 | 0 | 1 | 0.99841 | -0.03043 | 0.4 | 1 | 1.1 | 0.9
21 | 1 | 0.0027347 | 0.00068537 | 0 | 0 | 1 | 0.99853 | -0.02837 | 0.4 | 1 | 1.1 | 0.9
7 | 1 | 0 | 0 | 0 | 0 | 1 | 0.99687 | -0.060227 | 0.4 | 1 | 1.1 | 0.9
12 | 1 | 0.0012907 | 0.00032347 | 0 | 0 | 1 | 0.99836 | -0.031384 | 0.4 | 1 | 1.1 | 0.9
10 | 1 | 0 | 0 | 0 | 0 | 1 | 0.99172 | -0.15964 | 0.4 | 1 | 1.1 | 0.9
19 | 1 | 0.0015473 | 0.0003878 | 0 | 0 | 1 | 0.9983 | -0.032804 | 0.4 | 1 | 1.1 | 0.9
8 | 1 | 0.0017704 | 0.00044371 | 0 | 0 | 1 | 0.991 | -0.17362 | 0.4 | 1 | 1.1 | 0.9
9 | 1 | 0.00071766 | 0.00017986 | 0 | 0 | 1 | 0.99095 | -0.17468 | 0.4 | 1 | 1.1 | 0.9
11 | 1 | 0.00096847 | 0.00024272 | 0 | 0 | 1 | 0.99086 | -0.17636 | 0.4 | 1 | 1.1 | 0.9
16 | 1 | 0 | 0 | 0 | 0 | 1 | 0.98875 | -0.21737 | 0.4 | 1 | 1.1 | 0.9
13 | 1 | 0.0011754 | 0.00029458 | 0 | 0 | 1 | 0.98862 | -0.21992 | 0.4 | 1 | 1.1 | 0.9
14 | 1 | 0.0022672 | 0.00056821 | 0 | 0 | 1 | 0.98868 | -0.21885 | 0.4 | 1 | 1.1 | 0.9
15 | 1 | 0.00089467 | 0.00022423 | 0 | 0 | 1 | 0.98861 | -0.22007 | 0.4 | 1 | 1.1 | 0.9
17 | 1 | 0 | 0 | 0 | 0 | 1 | 0.98856 | -0.22122 | 0.4 | 1 | 1.1 | 0.9
18 | 1 | 0.00070263 | 0.0001761 | 0 | 0 | 1 | 0.98854 | -0.22144 | 0.4 | 1 | 1.1 | 0.9
20 | 1 | 0.0027645 | 0.00069284 | 0 | 0 | 1 | 0.99807 | -0.037185 | 0.4 | 1 | 1.1 | 0.9

## generator_data
GEN_BUS | PG | QG | QMAX | QMIN | VG | MBASE | GEN_STATUS | PMAX | PMIN
6 | 0.025962 | 0.0065163 | 10 | -10 | 1 | 100 | 1 | 10 | 0

## branch_data
F_BUS | T_BUS | BR_R | BR_X | BR_B | RATE_A | RATE_B | RATE_C | TAP | SHIFT | BR_STATUS | ANGMIN | ANGMAX | P_in | Q_in | P_out | Q_out
1 | 2 | 3.8595 | 2.4701 | 6.4811e-09 | 0 | 0 | 0 | 0 | 0 | 1 | -90 | 90 | -0.0020102 | -0.00050381 | 0.0020104 | 0.00050327
2 | 3 | 7.9062 | 5.0599 | 1.3277e-08 | 0 | 0 | 0 | 0 | 0 | 1 | -90 | 90 | -0.0020104 | -0.00050327 | 0.0020107 | 0.00050217
3 | 4 | 3.453 | 2.2099 | 5.7985e-09 | 0 | 0 | 0 | 0 | 0 | 1 | -90 | 90 | -0.0020107 | -0.00050217 | 0.0020109 | 0.00050169
4 | 24 | 1.0786 | 0.69033 | 1.8113e-09 | 0 | 0 | 0 | 0 | 0 | 1 | -90 | 90 | -0.0036878 | -0.00092197 | 0.003688 | 0.00092189
24 | 5 | 3.3153 | 2.1218 | 5.5673e-09 | 0 | 0 | 0 | 0 | 0 | 1 | -90 | 90 | -0.0055603 | -0.0013911 | 0.0055614 | 0.0013913
5 | 22 | 10.2816 | 6.5802 | 1.7266e-08 | 0 | 0 | 0 | 0 | 0 | 1 | -90 | 90 | -0.0055614 | -0.0013913 | 0.0055648 | 0.0013917
22 | 6 | 26.4806 | 16.9476 | 4.4468e-08 | 0 | 0 | 0 | 0 | 0 | 1 | -90 | 90 | -0.0079916 | -0.002 | 0.0080096 | 0.0020071
6 | 23 | 12.5343 | 8.022 | 2.1049e-08 | 0 | 0 | 0 | 0 | 0 | 1 | -90 | 90 | 0.010895 | 0.0027411 | -0.010879 | -0.0027331
6 | 21 | 17.9972 | 11.5182 | 3.0222e-08 | 0 | 0 | 0 | 0 | 0 | 1 | -90 | 90 | 0.0070575 | 0.0017681 | -0.0070479 | -0.001765
23 | 12 | 0.433 | 0.27712 | 7.2712e-10 | 0 | 0 | 0 | 0 | 0 | 1 | -90 | 90 | 0.0098566 | 0.0024769 | -0.0098562 | -0.0024767
21 | 19 | 4.5906 | 2.938 | 7.7088e-09 | 0 | 0 | 0 | 0 | 0 | 1 | -90 | 90 | 0.0043133 | 0.0010796 | -0.0043124 | -0.0010798
7 | 12 | 15.0568 | 9.6364 | 2.5284e-08 | 0 | 0 | 0 | 0 | 0 | 1 | -90 | 90 | -0.0085537 | -0.0021482 | 0.0085655 | 0.0021532
7 | 10 | 51.6355 | 33.0467 | 8.671e-08 | 0 | 0 | 0 | 0 | 0 | 1 | -90 | 90 | 0.0085537 | 0.0021482 | -0.0085133 | -0.0021309
10 | 8 | 7.2323 | 4.6286 | 1.2145e-08 | 0 | 0 | 0 | 0 | 0 | 1 | -90 | 90 | 0.0085133 | 0.0021309 | -0.0085076 | -0.0021284
19 | 20 | 7.0734 | 4.5269 | 1.1878e-08 | 0 | 0 | 0 | 0 | 0 | 1 | -90 | 90 | 0.002765 | 0.00069202 | -0.0027645 | -0.00069284
8 | 9 | 0.69173 | 0.4427 | 1.1616e-09 | 0 | 0 | 0 | 0 | 0 | 1 | -90 | 90 | 0.0067372 | 0.0016847 | -0.0067369 | -0.0016846
9 | 11 | 1.2247 | 0.78381 | 2.0566e-09 | 0 | 0 | 0 | 0 | 0 | 1 | -90 | 90 | 0.0060192 | 0.0015048 | -0.0060187 | -0.0015047
11 | 16 | 35.6489 | 22.8153 | 5.9864e-08 | 0 | 0 | 0 | 0 | 0 | 1 | -90 | 90 | 0.0050502 | 0.0012619 | -0.0050404 | -0.0012615
16 | 14 | 1.2824 | 0.82071 | 2.1534e-09 | 0 | 0 | 0 | 0 | 0 | 1 | -90 | 90 | 0.0050404 | 0.0012615 | -0.0050401 | -0.0012615
13 | 14 | 1.6867 | 1.0795 | 2.8324e-09 | 0 | 0 | 0 | 0 | 0 | 1 | -90 | 90 | -0.0027727 | -0.00069347 | 0.0027729 | 0.00069329
13 | 15 | 0.4184 | 0.26778 | 7.0261e-10 | 0 | 0 | 0 | 0 | 0 | 1 | -90 | 90 | 0.0015974 | 0.00039889 | -0.0015973 | -0.00039896
15 | 17 | 7.1547 | 4.579 | 1.2015e-08 | 0 | 0 | 0 | 0 | 0 | 1 | -90 | 90 | 0.00070267 | 0.00017473 | -0.00070264 | -0.00017588
17 | 18 | 1.3542 | 0.86668 | 2.274e-09 | 0 | 0 | 0 | 0 | 0 | 1 | -90 | 90 | 0.00070264 | 0.00017588 | -0.00070263 | -0.0001761