## bus_data
BUS_I | BUS_TYPE | Pd | Qd | Gs | Bs | area | Vm | Va | baseKV | zone | Vmax | Vmin
1 | 1 | 0.00073433 | 0.00018404 | 0 | 0 | 1 | 0.98455 | -0.29508 | 0.4 | 1 | 1.1 | 0.9
2 | 1 | 0.00076627 | 0.00019204 | 0 | 0 | 1 | 0.98454 | -0.29532 | 0.4 | 1 | 1.1 | 0.9
3 | 1 | 0.00079189 | 0.00019847 | 0 | 0 | 1 | 0.98457 | -0.29468 | 0.4 | 1 | 1.1 | 0.9
5 | 1 | 0 | 0 | 0 | 0 | 1 | 0.98468 | -0.2926 | 0.4 | 1 | 1.1 | 0.9
46 | 1 | 0 | 0 | 0 | 0 | 1 | 0.98566 | -0.27336 | 0.4 | 1 | 1.1 | 0.9
55 | 1 | 0.00030012 | 7.5218e-05 | 0 | 0 | 1 | 0.98562 | -0.2741 | 0.4 | 1 | 1.1 | 0.9
18 | 1 | 0 | 0 | 0 | 0 | 1 | 0.98597 | -0.26718 | 0.4 | 1 | 1.1 | 0.9
6 | 1 | 0.013216 | 0.0033121 | 0 | 0 | 1 | 0.97958 | -0.39158 | 0.4 | 1 | 1.1 | 0.9
7 | 1 | 0.010428 | 0.0026134 | 0 | 0 | 1 | 0.98 | -0.38332 | 0.4 | 1 | 1.1 | 0.9
8 | 1 | 0.0037071 | 0.0009291 | 0 | 0 | 1 | 0.97955 | -0.39205 | 0.4 | 1 | 1.1 | 0.9
9 | 1 | 0.010868 | 0.0027238 | 0 | 0 | 1 | 0.98071 | -0.36931 | 0.4 | 1 | 1.1 | 0.9
10 | 1 | 0 | 0 | 0 | 0 | 1 | 0.98118 | -0.36022 | 0.4 | 1 | 1.1 | 0.9
11 | 1 | 0.041606 | 0.010427 | 0 | 0 | 1 | 0.97583 | -0.46488 | 0.4 | 1 | 1.1 | 0.9
12 | 1 | 0.012233 | 0.003066 | 0 | 0 | 1 | 0.98373 | -0.31047 | 0.4 | 1 | 1.1 | 0.9
56 | 1 | 0.01456 | 0.0036491 | 0 | 0 | 1 | 0.97497 | -0.48188 | 0.4 | 1 | 1.1 | 0.9
14 | 1 | 0.0014111 | 0.00035365 | 0 | 0 | 1 | 0.98572 | -0.27203 | 0.4 | 1 | 1.1 | 0.9
15 | 1 | 0 | 0 | 0 | 0 | 1 | 0.98631 | -0.26053 | 0.4 | 1 | 1.1 | 0.9
16 | 1 | 0.0026535 | 0.00066504 | 0 | 0 | 1 | 0.98733 | -0.24083 | 0.4 | 1 | 1.1 | 0.9
43 | 1 | 0.0016279 | 0.00040799 | 0 | 0 | 1 | 0.98562 | -0.27407 | 0.4 | 1 | 1.1 | 0.9
17 | 1 | 0 | 0 | 0 | 0 | 1 | 0.98749 | -0.23788 | 0.4 | 1 | 1.1 | 0.9
19 | 1 | 0 | 0 | 0 | 0 | 1 | 0.98396 | -0.3059 | 0.4 | 1 | 1.1 | 0.9
20 | 1 | 0 | 0 | 0 | 0 | 1 | 0.9935 | -0.12286 | 0.4 | 1 | 1.1 | 0.9
29 | 1 | 0 | 0 | 0 | 0 | 1 | 0.98197 | -0.34454 | 0.4 | 1 | 1.1 | 0.9
28 | 1 | 0.027984 | 0.0070134 | 0 | 0 | 1 | 0.98243 | -0.33592 | 0.4 | 1 | 1.1 | 0.9
38 | 1 | 0.024451 | 0.006128 | 0 | 0 | 1 | 0.98859 | -0.21685 | 0.4 | 1 | 1.1 | 0.9
36 | 3 | 0.043689 | 0.010949 | 0 | 0 | 1 | 1 | 0 | 0.4 | 1 | 1.1 | 0.9
44 | 1 | 0.00047276 | 0.00011848 | 0 | 0 | 1 | 0.98551 | -0.27618 | 0.4 | 1 | 1.1 | 0.9
30 | 1 | 0.0029296 | 0.00073423 | 0 | 0 | 1 | 0.97888 | -0.4048 | 0.4 | 1 | 1.1 | 0.9
39 | 1 | 0.084431 | 0.021161 | 0 | 0 | 1 | 0.9796 | -0.3913 | 0.4 | 1 | 1.1 | 0.9
37 | 1 | 0.0095063 | 0.0023825 | 0 | 0 | 1 | 0.99971 | -0.0056461 | 0.4 | 1 | 1.1 | 0.9
21 | 1 | 0.0043134 | 0.001081 | 0 | 0 | 1 | 0.97511 | -0.47889 | 0.4 | 1 | 1.1 | 0.9
22 | 1 | 0 | 0 | 0 | 0 | 1 | 0.97522 | -0.47672 | 0.4 | 1 | 1.1 | 0.9
23 | 1 | 0.0016623 | 0.00041662 | 0 | 0 | 1 | 0.97529 | -0.47543 | 0.4 | 1 | 1.1 | 0.9
31 | 1 | 0 | 0 | 0 | 0 | 1 | 0.97752 | -0.43141 | 0.4 | 1 | 1.1 | 0.9
25 | 1 | 0.073239 | 0.018355 | 0 | 0 | 1 | 0.97557 | -0.46975 | 0.4 | 1 | 1.1 | 0.9
26 | 1 | 0.0097951 | 0.0024549 | 0 | 0 | 1 | 0.97506 | -0.47981 | 0.4 | 1 | 1.1 | 0.9
33 | 1 | 0.027594 | 0.0069158 | 0 | 0 | 1 | 0.97659 | -0.44973 | 0.4 | 1 | 1.1 | 0.9
27 | 1 | 0.00089782 | 0.00022501 | 0 | 0 | 1 | 0.97506 | -0.47982 | 0.4 | 1 | 1.1 | 0.9
32 | 1 | 0.024681 | 0.0061858 | 0 | 0 | 1 | 0.97681 | -0.44543 | 0.4 | 1 | 1.1 | 0.9
34 | 1 | 0.0072045 | 0.0018056 | 0 | 0 | 1 | 0.9766 | -0.44948 | 0.4 | 1 | 1.1 | 0.9
35 | 1 | 0.045808 | 0.011481 | 0 | 0 | 1 | 0.97515 | -0.47817 | 0.4 | 1 | 1.1 | 0.9
40 | 1 | 0 | 0 | 0 | 0 | 1 | 0.97807 | -0.42109 | 0.4 | 1 | 1.1 | 0.9
41 | 1 | 0 | 0 | 0 | 0 | 1 | 0.975 | -0.48125 | 0.4 | 1 | 1.1 | 0.9
42 | 1 | 0.038016 | 0.0095276 | 0 | 0 | 1 | 0.97362 | -0.50858 | 0.4 | 1 | 1.1 | 0.9
45 | 1 | 0.0015038 | 0.0003769 | 0 | 0 | 1 | 0.98534 | -0.27951 | 0.4 | 1 | 1.1 | 0.9
47 | 1 | 0.00020376 | 5.1067e-05 | 0 | 0 | 1 | 0.98529 | -0.28051 | 0.4 | 1 | 1.1 | 0.9
48 | 1 | 0.00053031 | 0.00013291 | 0 | 0 | 1 | 0.985 | -0.28613 | 0.4 | 1 | 1.1 | 0.9
54 | 1 | 0.00034911 | 8.7496e-05 | 0 | 0 | 1 | 0.98561 | -0.27439 | 0.4 | 1 | 1.1 | 0.9
49 | 1 | 0.00051783 | 0.00012978 | 0 | 0 | 1 | 0.98499 | -0.28631 | 0.4 | 1 | 1.1 | 0.9
50 | 1 | 0.0038618 | 0.00096787 | 0 | 0 | 1 | 0.98494 | -0.28737 | 0.4 | 1 | 1.1 | 0.9
51 | 1 | 0.00067584 | 0.00016938 | 0 | 0 | 1 | 0.9849 | -0.28811 | 0.4 | 1 | 1.1 | 0.9
52 | 1 | 0.0007784 | 0.00019509 | 0 | 0 | 1 | 0.9849 | -0.28815 | 0.4 | 1 | 1.1 | 0.9
53 | 1 | 0.0015719 | 0.00039395 | 0 | 0 | 1 | 0.98487 | -0.28862 | 0.4 | 1 | 1.1 | 0.9

## generator_data
GEN_BUS | PG | QG | QMAX | QMIN | VG | MBASE | GEN_STATUS | PMAX | PMIN
36 | 0.56177 | 0.14473 | 10 | -10 | 1 | 100 | 1 | 10 | 0

## branch_data
F_BUS | T_BUS | BR_R | BR_X | BR_B | RATE_A | RATE_B | RATE_C | TAP | SHIFT | BR_STATUS | ANGMIN | ANGMAX | P_in | Q_in | P_out | Q_out
1 | 2 | 1.3223 | 0.84624 | 2.2204e-09 | 0 | 0 | 0 | 0 | 0 | 1 | -90 | 90 | 0.00076628 | 0.00019184 | -0.00076627 | -0.00019204
1 | 3 | 1.1734 | 0.751 | 1.9705e-09 | 0 | 0 | 0 | 0 | 0 | 1 | -90 | 90 | -0.0015006 | -0.00037588 | 0.0015006 | 0.0003757
3 | 5 | 3.937 | 2.5197 | 6.6113e-09 | 0 | 0 | 0 | 0 | 0 | 1 | -90 | 90 | -0.0022925 | -0.00057417 | 0.0022928 | 0.00057367
5 | 46 | 36.3546 | 23.267 | 6.1049e-08 | 0 | 0 | 0 | 0 | 0 | 1 | -90 | 90 | -0.0022928 | -0.00057367 | 0.0022948 | 0.00056909
46 | 55 | 4.9625 | 3.176 | 8.3333e-09 | 0 | 0 | 0 | 0 | 0 | 1 | -90 | 90 | 0.00064926 | 0.00016133 | -0.00064924 | -0.00016212
46 | 18 | 9.0651 | 5.8017 | 1.5223e-08 | 0 | 0 | 0 | 0 | 0 | 1 | -90 | 90 | -0.0029441 | -0.00073042 | 0.002945 | 0.00072949
55 | 54 | 3.6338 | 2.3256 | 6.1021e-09 | 0 | 0 | 0 | 0 | 0 | 1 | -90 | 90 | 0.00034912 | 8.6906e-05 | -0.00034911 | -8.7496e-05
18 | 43 | 2.5545 | 1.6349 | 4.2898e-09 | 0 | 0 | 0 | 0 | 0 | 1 | -90 | 90 | 0.011754 | 0.0029475 | -0.01175 | -0.0029455
18 | 15 | 1.972 | 1.2621 | 3.3116e-09 | 0 | 0 | 0 | 0 | 0 | 1 | -90 | 90 | -0.014699 | -0.003677 | 0.014703 | 0.0036797
6 | 7 | 2.1005 | 1.3443 | 3.5274e-09 | 0 | 0 | 0 | 0 | 0 | 1 | -90 | 90 | -0.016923 | -0.0042412 | 0.016929 | 0.0042451
6 | 8 | 0.54617 | 0.34955 | 9.1716e-10 | 0 | 0 | 0 | 0 | 0 | 1 | -90 | 90 | 0.0037072 | 0.00092906 | -0.0037071 | -0.0009291
7 | 9 | 2.2055 | 1.4115 | 3.7036e-09 | 0 | 0 | 0 | 0 | 0 | 1 | -90 | 90 | -0.027357 | -0.0068585 | 0.027375 | 0.0068699
9 | 10 | 1.0259 | 0.65655 | 1.7227e-09 | 0 | 0 | 0 | 0 | 0 | 1 | -90 | 90 | -0.038243 | -0.0095936 | 0.03826 | 0.0096041
10 | 11 | 7.9964 | 5.1177 | 1.3428e-08 | 0 | 0 | 0 | 0 | 0 | 1 | -90 | 90 | 0.05646 | 0.014262 | -0.056178 | -0.014083
10 | 12 | 2.2806 | 1.4596 | 3.8297e-09 | 0 | 0 | 0 | 0 | 0 | 1 | -90 | 90 | -0.094719 | -0.023866 | 0.094946 | 0.024011
11 | 56 | 4.9783 | 3.1861 | 8.3599e-09 | 0 | 0 | 0 | 0 | 0 | 1 | -90 | 90 | 0.014572 | 0.0036558 | -0.01456 | -0.0036491
12 | 14 | 1.5668 | 1.0027 | 5.2621e-09 | 0 | 0 | 0 | 0 | 0 | 1 | -90 | 90 | -0.10718 | -0.027077 | 0.10738 | 0.027203
14 | 15 | 0.46405 | 0.29699 | 3.8963e-09 | 0 | 0 | 0 | 0 | 0 | 1 | -90 | 90 | -0.10879 | -0.027556 | 0.10885 | 0.027595
15 | 16 | 0.70031 | 0.4482 | 5.88e-09 | 0 | 0 | 0 | 0 | 0 | 1 | -90 | 90 | -0.12355 | -0.031274 | 0.12367 | 0.031348
16 | 17 | 0.10274 | 0.065756 | 8.6268e-10 | 0 | 0 | 0 | 0 | 0 | 1 | -90 | 90 | -0.12632 | -0.032014 | 0.12634 | 0.032025
43 | 44 | 0.9068 | 0.58035 | 1.5228e-09 | 0 | 0 | 0 | 0 | 0 | 1 | -90 | 90 | 0.010122 | 0.0025375 | -0.010121 | -0.002537
17 | 19 | 1.31 | 0.83843 | 1.1e-08 | 0 | 0 | 0 | 0 | 0 | 1 | -90 | 90 | 0.22841 | 0.058132 | -0.22766 | -0.057656
17 | 20 | 1.4388 | 0.92083 | 1.2081e-08 | 0 | 0 | 0 | 0 | 0 | 1 | -90 | 90 | -0.35475 | -0.090157 | 0.35673 | 0.091421
19 | 29 | 0.8445 | 0.54048 | 7.0907e-09 | 0 | 0 | 0 | 0 | 0 | 1 | -90 | 90 | 0.19964 | 0.050618 | -0.19927 | -0.050381
19 | 28 | 4.6474 | 2.9744 | 7.8043e-09 | 0 | 0 | 0 | 0 | 0 | 1 | -90 | 90 | 0.028024 | 0.0070383 | -0.027984 | -0.0070134
20 | 38 | 2.8165 | 1.8025 | 9.4593e-09 | 0 | 0 | 0 | 0 | 0 | 1 | -90 | 90 | 0.14882 | 0.038039 | -0.14814 | -0.037609
20 | 36 | 1.0977 | 0.70251 | 9.2164e-09 | 0 | 0 | 0 | 0 | 0 | 1 | -90 | 90 | -0.50554 | -0.12946 | 0.50857 | 0.1314
29 | 30 | 1.3104 | 0.83865 | 1.1002e-08 | 0 | 0 | 0 | 0 | 0 | 1 | -90 | 90 | 0.19927 | 0.050381 | -0.1987 | -0.050015
38 | 39 | 6.1839 | 3.9577 | 1.0384e-08 | 0 | 0 | 0 | 0 | 0 | 1 | -90 | 90 | 0.12369 | 0.031481 | -0.12266 | -0.030823
36 | 37 | 2.6613 | 1.7032 | 4.469e-09 | 0 | 0 | 0 | 0 | 0 | 1 | -90 | 90 | 0.0095089 | 0.0023837 | -0.0095063 | -0.0023825
44 | 45 | 1.5011 | 0.96068 | 2.5207e-09 | 0 | 0 | 0 | 0 | 0 | 1 | -90 | 90 | 0.0096483 | 0.0024185 | -0.0096467 | -0.0024178
30 | 31 | 0.58483 | 0.37429 | 4.9104e-09 | 0 | 0 | 0 | 0 | 0 | 1 | -90 | 90 | 0.19577 | 0.049281 | -0.19552 | -0.049122
39 | 40 | 3.366 | 2.1542 | 5.6524e-09 | 0 | 0 | 0 | 0 | 0 | 1 | -90 | 90 | 0.038229 | 0.0096623 | -0.038175 | -0.0096279
21 | 22 | 2.1428 | 1.3714 | 3.5984e-09 | 0 | 0 | 0 | 0 | 0 | 1 | -90 | 90 | -0.0043134 | -0.001081 | 0.0043138 | 0.001081
22 | 23 | 1.2716 | 0.81382 | 2.1353e-09 | 0 | 0 | 0 | 0 | 0 | 1 | -90 | 90 | -0.0043138 | -0.001081 | 0.0043141 | 0.0010809
23 | 25 | 4.0493 | 2.5916 | 6.7999e-09 | 0 | 0 | 0 | 0 | 0 | 1 | -90 | 90 | -0.0059764 | -0.0014976 | 0.005978 | 0.0014979
31 | 32 | 0.77209 | 0.49414 | 3.8897e-09 | 0 | 0 | 0 | 0 | 0 | 1 | -90 | 90 | 0.077819 | 0.019551 | -0.077767 | -0.019518
31 | 33 | 0.66699 | 0.42687 | 5.6003e-09 | 0 | 0 | 0 | 0 | 0 | 1 | -90 | 90 | 0.1177 | 0.029571 | -0.11759 | -0.029506
25 | 26 | 4.009 | 2.5658 | 6.7322e-09 | 0 | 0 | 0 | 0 | 0 | 1 | -90 | 90 | 0.010698 | 0.0026825 | -0.010693 | -0.0026799
25 | 33 | 0.951 | 0.60864 | 7.9849e-09 | 0 | 0 | 0 | 0 | 0 | 1 | -90 | 90 | -0.089915 | -0.022536 | 0.09 | 0.02259
26 | 27 | 0.034381 | 0.022004 | 5.7735e-11 | 0 | 0 | 0 | 0 | 0 | 1 | -90 | 90 | 0.00089782 | 0.00022501 | -0.00089782 | -0.00022501
32 | 34 | 0.32665 | 0.20905 | 5.4853e-10 | 0 | 0 | 0 | 0 | 0 | 1 | -90 | 90 | 0.053086 | 0.013332 | -0.053075 | -0.013326
34 | 35 | 2.6734 | 1.711 | 4.4894e-09 | 0 | 0 | 0 | 0 | 0 | 1 | -90 | 90 | 0.045871 | 0.01152 | -0.045808 | -0.011481
40 | 41 | 6.7632 | 4.3284 | 1.1357e-08 | 0 | 0 | 0 | 0 | 0 | 1 | -90 | 90 | 0.038175 | 0.0096279 | -0.038065 | -0.0095589
41 | 42 | 3.0598 | 1.9582 | 5.1382e-09 | 0 | 0 | 0 | 0 | 0 | 1 | -90 | 90 | 0.038065 | 0.0095589 | -0.038016 | -0.0095276
45 | 47 | 0.53267 | 0.34091 | 8.9449e-10 | 0 | 0 | 0 | 0 | 0 | 1 | -90 | 90 | 0.0081429 | 0.0020409 | -0.0081425 | -0.0020407
47 | 48 | 3.0831 | 1.9732 | 5.1774e-09 | 0 | 0 | 0 | 0 | 0 | 1 | -90 | 90 | 0.0079387 | 0.0019897 | -0.0079366 | -0.0019888
48 | 49 | 0.10394 | 0.066523 | 1.7455e-10 | 0 | 0 | 0 | 0 | 0 | 1 | -90 | 90 | 0.0074063 | 0.0018559 | -0.0074062 | -0.0018559
49 | 50 | 0.66932 | 0.42837 | 1.124e-09 | 0 | 0 | 0 | 0 | 0 | 1 | -90 | 90 | 0.0068884 | 0.0017261 | -0.0068881 | -0.001726
50 | 51 | 1.0629 | 0.68026 | 1.7849e-09 | 0 | 0 | 0 | 0 | 0 | 1 | -90 | 90 | 0.0030262 | 0.00075811 | -0.0030261 | -0.00075821
51 | 52 | 0.082372 | 0.052718 | 1.3832e-10 | 0 | 0 | 0 | 0 | 0 | 1 | -90 | 90 | 0.0023503 | 0.00058883 | -0.0023503 | -0.00058884
52 | 53 | 1.2867 | 0.82349 | 2.1607e-09 | 0 | 0 | 0 | 0 | 0 | 1 | -90 | 90 | 0.0015719 | 0.00039376 | -0.0015719 | -0.00039395