## bus_data
BUS_I | BUS_TYPE | Pd | Qd | Gs | Bs | area | Vm | Va | baseKV | zone | Vmax | Vmin
1 | 1 | 0.017713 | 0.0044393 | 0 | 0 | 1 | 0.99291 | -0.1358 | 0.4 | 1 | 1.1 | 0.9
2 | 1 | 0 | 0 | 0 | 0 | 1 | 0.99319 | -0.13041 | 0.4 | 1 | 1.1 | 0.9
3 | 1 | 0 | 0 | 0 | 0 | 1 | 0.99236 | -0.1465 | 0.4 | 1 | 1.1 | 0.9
4 | 1 | 0.0032128 | 0.0008052 | 0 | 0 | 1 | 0.99246 | -0.14446 | 0.4 | 1 | 1.1 | 0.9
5 | 1 | 0 | 0 | 0 | 0 | 1 | 0.99393 | -0.11624 | 0.4 | 1 | 1.1 | 0.9
6 | 1 | 0.011243 | 0.0028177 | 0 | 0 | 1 | 0.99179 | -0.15758 | 0.4 | 1 | 1.1 | 0.9
24 | 1 | 0.006652 | 0.0016672 | 0 | 0 | 1 | 0.99138 | -0.16541 | 0.4 | 1 | 1.1 | 0.9
36 | 1 | 0.016416 | 0.0041143 | 0 | 0 | 1 | 0.99337 | -0.127 | 0.4 | 1 | 1.1 | 0.9
33 | 1 | 0.0067164 | 0.0016833 | 0 | 0 | 1 | 0.99671 | -0.062905 | 0.4 | 1 | 1.1 | 0.9
7 | 1 | 0 | 0 | 0 | 0 | 1 | 0.98481 | -0.2928 | 0.4 | 1 | 1.1 | 0.9
54 | 1 | 0.022754 | 0.0057026 | 0 | 0 | 1 | 0.98403 | -0.30801 | 0.4 | 1 | 1.1 | 0.9
17 | 1 | 0 | 0 | 0 | 0 | 1 | 0.98595 | -0.2705 | 0.4 | 1 | 1.1 | 0.9
25 | 1 | 0.0069104 | 0.0017319 | 0 | 0 | 1 | 0.99095 | -0.1736 | 0.4 | 1 | 1.1 | 0.9
28 | 1 | 0.0045522 | 0.0011409 | 0 | 0 | 1 | 0.99326 | -0.12922 | 0.4 | 1 | 1.1 | 0.9
31 | 3 | 0.016197 | 0.0040594 | 0 | 0 | 1 | 1 | 0 | 0.4 | 1 | 1.1 | 0.9
15 | 1 | 0.011192 | 0.002805 | 0 | 0 | 1 | 0.98684 | -0.25325 | 0.4 | 1 | 1.1 | 0.9
26 | 1 | 0.0058546 | 0.0014673 | 0 | 0 | 1 | 0.99298 | -0.13457 | 0.4 | 1 | 1.1 | 0.9
27 | 1 | 0.0064009 | 0.0016042 | 0 | 0 | 1 | 0.99308 | -0.13266 | 0.4 | 1 | 1.1 | 0.9
9 | 1 | 0.026297 | 0.0065908 | 0 | 0 | 1 | 0.98643 | -0.25891 | 0.4 | 1 | 1.1 | 0.9
10 | 1 | 0.0083138 | 0.0020836 | 0 | 0 | 1 | 0.98758 | -0.23662 | 0.4 | 1 | 1.1 | 0.9
11 | 1 | 0 | 0 | 0 | 0 | 1 | 0.98543 | -0.27812 | 0.4 | 1 | 1.1 | 0.9
12 | 1 | 0.0037208 | 0.00093252 | 0 | 0 | 1 | 0.98811 | -0.22653 | 0.4 | 1 | 1.1 | 0.9
13 | 1 | 0.018531 | 0.0046444 | 0 | 0 | 1 | 0.98512 | -0.28414 | 0.4 | 1 | 1.1 | 0.9
48 | 1 | 0.0030686 | 0.00076907 | 0 | 0 | 1 | 0.98844 | -0.22012 | 0.4 | 1 | 1.1 | 0.9
46 | 1 | 0.0062488 | 0.0015661 | 0 | 0 | 1 | 0.98368 | -0.31205 | 0.4 | 1 | 1.1 | 0.9
47 | 1 | 0.0044144 | 0.0011064 | 0 | 0 | 1 | 0.98872 | -0.21466 | 0.4 | 1 | 1.1 | 0.9
44 | 1 | 0.0030688 | 0.0007691 | 0 | 0 | 1 | 0.98301 | -0.32505 | 0.4 | 1 | 1.1 | 0.9
16 | 1 | 0 | 0 | 0 | 0 | 1 | 0.98818 | -0.22723 | 0.4 | 1 | 1.1 | 0.9
18 | 1 | 0 | 0 | 0 | 0 | 1 | 0.98829 | -0.22506 | 0.4 | 1 | 1.1 | 0.9
29 | 1 | 0.009812 | 0.0024591 | 0 | 0 | 1 | 0.9902 | -0.18823 | 0.4 | 1 | 1.1 | 0.9
19 | 1 | 0.00764 | 0.0019148 | 0 | 0 | 1 | 0.9784 | -0.41471 | 0.4 | 1 | 1.1 | 0.9
20 | 1 | 0.0079075 | 0.0019818 | 0 | 0 | 1 | 0.97852 | -0.41234 | 0.4 | 1 | 1.1 | 0.9
21 | 1 | 0 | 0 | 0 | 0 | 1 | 0.97701 | -0.44177 | 0.4 | 1 | 1.1 | 0.9
22 | 1 | 0.0068431 | 0.001715 | 0 | 0 | 1 | 0.98034 | -0.37678 | 0.4 | 1 | 1.1 | 0.9
23 | 1 | 0.017733 | 0.0044442 | 0 | 0 | 1 | 0.9755 | -0.47145 | 0.4 | 1 | 1.1 | 0.9
45 | 1 | 0.0069426 | 0.00174 | 0 | 0 | 1 | 0.9806 | -0.37179 | 0.4 | 1 | 1.1 | 0.9
41 | 1 | 0.016109 | 0.0040373 | 0 | 0 | 1 | 0.97506 | -0.48004 | 0.4 | 1 | 1.1 | 0.9
43 | 1 | 0.0052636 | 0.0013192 | 0 | 0 | 1 | 0.98108 | -0.36239 | 0.4 | 1 | 1.1 | 0.9
39 | 1 | 0 | 0 | 0 | 0 | 1 | 0.97241 | -0.53222 | 0.4 | 1 | 1.1 | 0.9
30 | 1 | 0.0041257 | 0.001034 | 0 | 0 | 1 | 0.99928 | -0.013641 | 0.4 | 1 | 1.1 | 0.9
32 | 1 | 0 | 0 | 0 | 0 | 1 | 0.99818 | -0.034417 | 0.4 | 1 | 1.1 | 0.9
34 | 1 | 0.013534 | 0.003392 | 0 | 0 | 1 | 0.99756 | -0.046199 | 0.4 | 1 | 1.1 | 0.9
35 | 1 | 0.005009 | 0.0012554 | 0 | 0 | 1 | 0.99386 | -0.11624 | 0.4 | 1 | 1.1 | 0.9
53 | 1 | 0.005663 | 0.0014193 | 0 | 0 | 1 | 0.99347 | -0.12386 | 0.4 | 1 | 1.1 | 0.9
51 | 1 | 0.0032169 | 0.00080623 | 0 | 0 | 1 | 0.99327 | -0.1275 | 0.4 | 1 | 1.1 | 0.9
37 | 1 | 0.014737 | 0.0036935 | 0 | 0 | 1 | 0.97133 | -0.55359 | 0.4 | 1 | 1.1 | 0.9
38 | 1 | 0.020266 | 0.005079 | 0 | 0 | 1 | 0.97095 | -0.56117 | 0.4 | 1 | 1.1 | 0.9
40 | 1 | 0.014893 | 0.0037324 | 0 | 0 | 1 | 0.97089 | -0.5623 | 0.4 | 1 | 1.1 | 0.9
42 | 1 | 0.0072886 | 0.0018267 | 0 | 0 | 1 | 0.98281 | -0.32889 | 0.4 | 1 | 1.1 | 0.9
49 | 1 | 0 | 0 | 0 | 0 | 1 | 0.9899 | -0.19202 | 0.4 | 1 | 1.1 | 0.9
50 | 1 | 0.0071146 | 0.0017831 | 0 | 0 | 1 | 0.99217 | -0.14857 | 0.4 | 1 | 1.1 | 0.9
52 | 1 | 0.0039032 | 0.00097824 | 0 | 0 | 1 | 0.99316 | -0.12969 | 0.4 | 1 | 1.1 | 0.9

## generator_data
GEN_BUS | PG | QG | QMAX | QMIN | VG | MBASE | GEN_STATUS | PMAX | PMIN
31 | 0.39266 | 0.10041 | 10 | -10 | 1 | 100 | 1 | 10 | 0

## branch_data
F_BUS | T_BUS | BR_R | BR_X | BR_B | RATE_A | RATE_B | RATE_C | TAP | SHIFT | BR_STATUS | ANGMIN | ANGMAX | P_in | Q_in | P_out | Q_out
1 | 2 | 0.8232 | 0.52685 | 1.3824e-09 | 0 | 0 | 0 | 0 | 0 | 1 | -90 | 90 | -0.028967 | -0.0072631 | 0.028975 | 0.0072677
1 | 3 | 4.1987 | 2.6872 | 7.0508e-09 | 0 | 0 | 0 | 0 | 0 | 1 | -90 | 90 | 0.011255 | 0.0028238 | -0.011249 | -0.0028208
2 | 4 | 1.0255 | 0.65633 | 1.7221e-09 | 0 | 0 | 0 | 0 | 0 | 1 | -90 | 90 | 0.060848 | 0.015369 | -0.060807 | -0.015343
2 | 5 | 0.70055 | 0.44835 | 1.1764e-09 | 0 | 0 | 0 | 0 | 0 | 1 | -90 | 90 | -0.089823 | -0.022636 | 0.089883 | 0.022675
3 | 6 | 4.3499 | 2.7839 | 7.3046e-09 | 0 | 0 | 0 | 0 | 0 | 1 | -90 | 90 | 0.011249 | 0.0028208 | -0.011243 | -0.0028177
4 | 24 | 1.6117 | 1.0315 | 2.7065e-09 | 0 | 0 | 0 | 0 | 0 | 1 | -90 | 90 | 0.057594 | 0.014537 | -0.057536 | -0.014501
5 | 36 | 1.4334 | 0.91734 | 2.407e-09 | 0 | 0 | 0 | 0 | 0 | 1 | -90 | 90 | 0.033245 | 0.0083397 | -0.033228 | -0.008329
5 | 33 | 1.9298 | 1.2351 | 3.2406e-09 | 0 | 0 | 0 | 0 | 0 | 1 | -90 | 90 | -0.12313 | -0.031015 | 0.12344 | 0.031216
24 | 25 | 0.71121 | 0.45518 | 1.1943e-09 | 0 | 0 | 0 | 0 | 0 | 1 | -90 | 90 | 0.050884 | 0.012833 | -0.050864 | -0.012821
36 | 28 | 0.58281 | 0.373 | 9.7869e-10 | 0 | 0 | 0 | 0 | 0 | 1 | -90 | 90 | 0.016812 | 0.0042147 | -0.01681 | -0.0042136
33 | 31 | 2.171 | 1.3895 | 3.6457e-09 | 0 | 0 | 0 | 0 | 0 | 1 | -90 | 90 | -0.13016 | -0.032899 | 0.13055 | 0.033151
7 | 54 | 2.9039 | 1.8585 | 4.8764e-09 | 0 | 0 | 0 | 0 | 0 | 1 | -90 | 90 | 0.02277 | 0.0057127 | -0.022754 | -0.0057026
7 | 17 | 4.2653 | 2.7298 | 7.1626e-09 | 0 | 0 | 0 | 0 | 0 | 1 | -90 | 90 | -0.02277 | -0.0057127 | 0.022794 | 0.0057275
17 | 15 | 3.3058 | 2.1157 | 5.5514e-09 | 0 | 0 | 0 | 0 | 0 | 1 | -90 | 90 | -0.022794 | -0.0057275 | 0.022813 | 0.005739
25 | 29 | 1.4702 | 0.9409 | 2.4688e-09 | 0 | 0 | 0 | 0 | 0 | 1 | -90 | 90 | 0.043954 | 0.011089 | -0.043923 | -0.01107
28 | 27 | 1.2413 | 0.79443 | 2.0845e-09 | 0 | 0 | 0 | 0 | 0 | 1 | -90 | 90 | 0.012258 | 0.0030727 | -0.012256 | -0.0030716
31 | 30 | 0.25262 | 0.16168 | 8.4845e-10 | 0 | 0 | 0 | 0 | 0 | 1 | -90 | 90 | 0.24591 | 0.063203 | -0.24574 | -0.063099
15 | 16 | 3.3502 | 2.1441 | 5.6258e-09 | 0 | 0 | 0 | 0 | 0 | 1 | -90 | 90 | -0.034005 | -0.008544 | 0.034048 | 0.0085706
26 | 27 | 1.4443 | 0.92435 | 2.4254e-09 | 0 | 0 | 0 | 0 | 0 | 1 | -90 | 90 | -0.0058546 | -0.0014673 | 0.0058551 | 0.0014674
9 | 10 | 0.54148 | 0.34655 | 1.8186e-09 | 0 | 0 | 0 | 0 | 0 | 1 | -90 | 90 | -0.18113 | -0.045927 | 0.18133 | 0.046051
9 | 11 | 0.54527 | 0.34897 | 1.8313e-09 | 0 | 0 | 0 | 0 | 0 | 1 | -90 | 90 | 0.15484 | 0.039336 | -0.15469 | -0.039245
10 | 12 | 0.23456 | 0.15012 | 7.8778e-10 | 0 | 0 | 0 | 0 | 0 | 1 | -90 | 90 | -0.18964 | -0.048134 | 0.18973 | 0.048193
11 | 13 | 0.17062 | 0.1092 | 5.7303e-10 | 0 | 0 | 0 | 0 | 0 | 1 | -90 | 90 | 0.15469 | 0.039245 | -0.15465 | -0.039216
12 | 48 | 0.14642 | 0.09371 | 4.9176e-10 | 0 | 0 | 0 | 0 | 0 | 1 | -90 | 90 | -0.19346 | -0.049126 | 0.19352 | 0.049164
13 | 46 | 0.89841 | 0.57498 | 1.5087e-09 | 0 | 0 | 0 | 0 | 0 | 1 | -90 | 90 | 0.13612 | 0.034572 | -0.13594 | -0.034455
48 | 47 | 0.12263 | 0.078485 | 4.1187e-10 | 0 | 0 | 0 | 0 | 0 | 1 | -90 | 90 | -0.19658 | -0.049933 | 0.19664 | 0.049966
46 | 44 | 0.43785 | 0.28022 | 7.3527e-10 | 0 | 0 | 0 | 0 | 0 | 1 | -90 | 90 | 0.12969 | 0.032889 | -0.12961 | -0.032837
47 | 49 | 0.4984 | 0.31898 | 1.6739e-09 | 0 | 0 | 0 | 0 | 0 | 1 | -90 | 90 | -0.20105 | -0.051072 | 0.20127 | 0.051212
44 | 42 | 0.13237 | 0.08472 | 2.2229e-10 | 0 | 0 | 0 | 0 | 0 | 1 | -90 | 90 | 0.12654 | 0.032068 | -0.12651 | -0.032053
16 | 18 | 0.27891 | 0.1785 | 4.6836e-10 | 0 | 0 | 0 | 0 | 0 | 1 | -90 | 90 | -0.034048 | -0.0085706 | 0.034051 | 0.0085728
18 | 29 | 4.7587 | 3.0455 | 7.9911e-09 | 0 | 0 | 0 | 0 | 0 | 1 | -90 | 90 | -0.034051 | -0.0085727 | 0.034111 | 0.0086104
19 | 20 | 0.11125 | 0.071197 | 1.8681e-10 | 0 | 0 | 0 | 0 | 0 | 1 | -90 | 90 | -0.091819 | -0.023184 | 0.09183 | 0.023191
19 | 21 | 1.3847 | 0.88621 | 2.3253e-09 | 0 | 0 | 0 | 0 | 0 | 1 | -90 | 90 | 0.08418 | 0.021269 | -0.08407 | -0.0212
20 | 22 | 1.5403 | 0.98576 | 2.5865e-09 | 0 | 0 | 0 | 0 | 0 | 1 | -90 | 90 | -0.099737 | -0.025173 | 0.099907 | 0.025281
21 | 23 | 1.5141 | 0.96905 | 2.5427e-09 | 0 | 0 | 0 | 0 | 0 | 1 | -90 | 90 | 0.08407 | 0.0212 | -0.083951 | -0.021124
22 | 45 | 0.20261 | 0.12967 | 3.4023e-10 | 0 | 0 | 0 | 0 | 0 | 1 | -90 | 90 | -0.10675 | -0.026996 | 0.10678 | 0.027013
23 | 41 | 0.555 | 0.3552 | 9.32e-10 | 0 | 0 | 0 | 0 | 0 | 1 | -90 | 90 | 0.066219 | 0.01668 | -0.066192 | -0.016662
45 | 43 | 0.35849 | 0.22943 | 6.02e-10 | 0 | 0 | 0 | 0 | 0 | 1 | -90 | 90 | -0.11372 | -0.028752 | 0.11377 | 0.028785
41 | 39 | 4.4446 | 2.8445 | 7.4637e-09 | 0 | 0 | 0 | 0 | 0 | 1 | -90 | 90 | 0.050083 | 0.012625 | -0.049958 | -0.012546
43 | 42 | 1.2234 | 0.78298 | 2.0544e-09 | 0 | 0 | 0 | 0 | 0 | 1 | -90 | 90 | -0.11903 | -0.030104 | 0.11923 | 0.030227
39 | 37 | 1.8135 | 1.1606 | 3.0454e-09 | 0 | 0 | 0 | 0 | 0 | 1 | -90 | 90 | 0.049958 | 0.012546 | -0.049907 | -0.012514
30 | 32 | 0.39072 | 0.25006 | 1.3122e-09 | 0 | 0 | 0 | 0 | 0 | 1 | -90 | 90 | 0.24162 | 0.062065 | -0.24137 | -0.061909
32 | 34 | 3.8852 | 2.4865 | 6.5242e-09 | 0 | 0 | 0 | 0 | 0 | 1 | -90 | 90 | 0.013542 | 0.0033962 | -0.013534 | -0.003392
32 | 35 | 1.6229 | 1.0386 | 5.4505e-09 | 0 | 0 | 0 | 0 | 0 | 1 | -90 | 90 | 0.22783 | 0.058513 | -0.22693 | -0.057937
35 | 53 | 0.15373 | 0.098386 | 5.163e-10 | 0 | 0 | 0 | 0 | 0 | 1 | -90 | 90 | 0.22192 | 0.056682 | -0.22184 | -0.05663
53 | 51 | 0.075572 | 0.048366 | 2.5381e-10 | 0 | 0 | 0 | 0 | 0 | 1 | -90 | 90 | 0.21618 | 0.05521 | -0.21614 | -0.055186
51 | 52 | 0.045879 | 0.029363 | 1.5409e-10 | 0 | 0 | 0 | 0 | 0 | 1 | -90 | 90 | 0.21292 | 0.05438 | -0.2129 | -0.054365
37 | 38 | 0.91109 | 0.5831 | 1.53e-09 | 0 | 0 | 0 | 0 | 0 | 1 | -90 | 90 | 0.035171 | 0.0088203 | -0.035158 | -0.0088123
38 | 40 | 0.32053 | 0.20514 | 5.3826e-10 | 0 | 0 | 0 | 0 | 0 | 1 | -90 | 90 | 0.014893 | 0.0037331 | -0.014892 | -0.0037326
49 | 50 | 0.95985 | 0.61431 | 3.2237e-09 | 0 | 0 | 0 | 0 | 0 | 1 | -90 | 90 | -0.20127 | -0.051212 | 0.20169 | 0.051482
50 | 52 | 0.40404 | 0.25859 | 1.357e-09 | 0 | 0 | 0 | 0 | 0 | 1 | -90 | 90 | -0.20881 | -0.053265 | 0.209 | 0.053387