## bus_data
BUS_I | BUS_TYPE | Pd | Qd | Gs | Bs | area | Vm | Va | baseKV | zone | Vmax | Vmin
1 | 1 | 0.0094573 | 0.0023702 | 0 | 0 | 1 | 0.992 | -0.15361 | 0.4 | 1 | 1.1 | 0.9
2 | 1 | 0.0037019 | 0.00092779 | 0 | 0 | 1 | 0.99198 | -0.15403 | 0.4 | 1 | 1.1 | 0.9
3 | 1 | 0 | 0 | 0 | 0 | 1 | 0.99274 | -0.13937 | 0.4 | 1 | 1.1 | 0.9
4 | 1 | 0.0026686 | 0.00066882 | 0 | 0 | 1 | 0.99178 | -0.15795 | 0.4 | 1 | 1.1 | 0.9
5 | 1 | 0 | 0 | 0 | 0 | 1 | 0.99095 | -0.17384 | 0.4 | 1 | 1.1 | 0.9
6 | 1 | 0.0056989 | 0.0014283 | 0 | 0 | 1 | 0.99393 | -0.11627 | 0.4 | 1 | 1.1 | 0.9
7 | 1 | 0.0025823 | 0.00064719 | 0 | 0 | 1 | 0.99177 | -0.15815 | 0.4 | 1 | 1.1 | 0.9
8 | 1 | 0.0096156 | 0.0024099 | 0 | 0 | 1 | 0.99028 | -0.18686 | 0.4 | 1 | 1.1 | 0.9
9 | 1 | 0.0054683 | 0.0013705 | 0 | 0 | 1 | 0.99073 | -0.17827 | 0.4 | 1 | 1.1 | 0.9
10 | 1 | 0.0021715 | 0.00054423 | 0 | 0 | 1 | 0.99013 | -0.18973 | 0.4 | 1 | 1.1 | 0.9
11 | 1 | 0 | 0 | 0 | 0 | 1 | 0.99684 | -0.060495 | 0.4 | 1 | 1.1 | 0.9
31 | 1 | 0.0064011 | 0.0016043 | 0 | 0 | 1 | 0.99174 | -0.15871 | 0.4 | 1 | 1.1 | 0.9
22 | 1 | 0.0045709 | 0.0011456 | 0 | 0 | 1 | 0.98994 | -0.19347 | 0.4 | 1 | 1.1 | 0.9
40 | 1 | 0.0043024 | 0.0010783 | 0 | 0 | 1 | 0.99053 | -0.18205 | 0.4 | 1 | 1.1 | 0.9
63 | 1 | 0.005006 | 0.0012546 | 0 | 0 | 1 | 0.9897 | -0.1981 | 0.4 | 1 | 1.1 | 0.9
16 | 1 | 0 | 0 | 0 | 0 | 1 | 0.99751 | -0.047628 | 0.4 | 1 | 1.1 | 0.9
38 | 1 | 0.0042326 | 0.0010608 | 0 | 0 | 1 | 0.99585 | -0.079522 | 0.4 | 1 | 1.1 | 0.9
21 | 1 | 0.0039533 | 0.00099079 | 0 | 0 | 1 | 0.98958 | -0.2004 | 0.4 | 1 | 1.1 | 0.9
39 | 1 | 0.0038473 | 0.00096422 | 0 | 0 | 1 | 0.9904 | -0.18456 | 0.4 | 1 | 1.1 | 0.9
64 | 1 | 0.0029013 | 0.00072713 | 0 | 0 | 1 | 0.98933 | -0.2054 | 0.4 | 1 | 1.1 | 0.9
19 | 1 | 0.013151 | 0.003296 | 0 | 0 | 1 | 0.99999 | -0.00018453 | 0.4 | 1 | 1.1 | 0.9
13 | 1 | 0 | 0 | 0 | 0 | 1 | 0.99579 | -0.080795 | 0.4 | 1 | 1.1 | 0.9
35 | 1 | 0 | 0 | 0 | 0 | 1 | 0.99565 | -0.083425 | 0.4 | 1 | 1.1 | 0.9
12 | 1 | 0.0033699 | 0.00084459 | 0 | 0 | 1 | 0.99549 | -0.086436 | 0.4 | 1 | 1.1 | 0.9
14 | 1 | 0 | 0 | 0 | 0 | 1 | 0.9946 | -0.10369 | 0.4 | 1 | 1.1 | 0.9
15 | 1 | 0.0089425 | 0.0022412 | 0 | 0 | 1 | 0.99539 | -0.088499 | 0.4 | 1 | 1.1 | 0.9
17 | 1 | 0.0045675 | 0.0011447 | 0 | 0 | 1 | 0.99442 | -0.10708 | 0.4 | 1 | 1.1 | 0.9
18 | 1 | 0.014152 | 0.0035468 | 0 | 0 | 1 | 0.99415 | -0.11232 | 0.4 | 1 | 1.1 | 0.9
80 | 1 | 0.0080104 | 0.0020076 | 0 | 0 | 1 | 0.99522 | -0.091787 | 0.4 | 1 | 1.1 | 0.9
27 | 3 | 0.0231 | 0.0057893 | 0 | 0 | 1 | 1 | 0 | 0.4 | 1 | 1.1 | 0.9
26 | 1 | 0.0047076 | 0.0011798 | 0 | 0 | 1 | 0.99644 | -0.067997 | 0.4 | 1 | 1.1 | 0.9
58 | 1 | 0 | 0 | 0 | 0 | 1 | 0.98914 | -0.20892 | 0.4 | 1 | 1.1 | 0.9
60 | 1 | 0.0058998 | 0.0014786 | 0 | 0 | 1 | 0.9893 | -0.20572 | 0.4 | 1 | 1.1 | 0.9
56 | 1 | 0.0026786 | 0.00067132 | 0 | 0 | 1 | 0.98908 | -0.21001 | 0.4 | 1 | 1.1 | 0.9
23 | 1 | 0 | 0 | 0 | 0 | 1 | 0.9893 | -0.20598 | 0.4 | 1 | 1.1 | 0.9
24 | 1 | 0.0051484 | 0.0012903 | 0 | 0 | 1 | 0.98892 | -0.21322 | 0.4 | 1 | 1.1 | 0.9
25 | 1 | 0.0026142 | 0.00065518 | 0 | 0 | 1 | 0.9889 | -0.21365 | 0.4 | 1 | 1.1 | 0.9
72 | 1 | 0.0028474 | 0.00071363 | 0 | 0 | 1 | 0.98889 | -0.21399 | 0.4 | 1 | 1.1 | 0.9
79 | 1 | 0.00099971 | 0.00025055 | 0 | 0 | 1 | 0.98878 | -0.21604 | 0.4 | 1 | 1.1 | 0.9
28 | 1 | 0.010158 | 0.0025458 | 0 | 0 | 1 | 0.99616 | -0.073445 | 0.4 | 1 | 1.1 | 0.9
29 | 1 | 0.0048609 | 0.0012183 | 0 | 0 | 1 | 0.99443 | -0.10654 | 0.4 | 1 | 1.1 | 0.9
30 | 1 | 0.003072 | 0.00076992 | 0 | 0 | 1 | 0.99437 | -0.10781 | 0.4 | 1 | 1.1 | 0.9
54 | 1 | 0.0020691 | 0.00051856 | 0 | 0 | 1 | 0.99339 | -0.12654 | 0.4 | 1 | 1.1 | 0.9
52 | 1 | 0.0030919 | 0.0007749 | 0 | 0 | 1 | 0.99298 | -0.13457 | 0.4 | 1 | 1.1 | 0.9
32 | 1 | 0.0032992 | 0.00082685 | 0 | 0 | 1 | 0.99542 | -0.087878 | 0.4 | 1 | 1.1 | 0.9
33 | 1 | 0.003105 | 0.00077819 | 0 | 0 | 1 | 0.99553 | -0.085713 | 0.4 | 1 | 1.1 | 0.9
34 | 1 | 0.0040126 | 0.0010056 | 0 | 0 | 1 | 0.99539 | -0.08844 | 0.4 | 1 | 1.1 | 0.9
36 | 1 | 0.0032989 | 0.00082678 | 0 | 0 | 1 | 0.99536 | -0.088901 | 0.4 | 1 | 1.1 | 0.9
37 | 1 | 0.0049241 | 0.0012341 | 0 | 0 | 1 | 0.99562 | -0.084046 | 0.4 | 1 | 1.1 | 0.9
49 | 1 | 0.0085933 | 0.0021537 | 0 | 0 | 1 | 0.99533 | -0.089562 | 0.4 | 1 | 1.1 | 0.9
41 | 1 | 0.0025547 | 0.00064027 | 0 | 0 | 1 | 0.99035 | -0.1855 | 0.4 | 1 | 1.1 | 0.9
42 | 1 | 0.0024318 | 0.00060946 | 0 | 0 | 1 | 0.99035 | -0.18553 | 0.4 | 1 | 1.1 | 0.9
45 | 1 | 0.010255 | 0.0025702 | 0 | 0 | 1 | 0.988 | -0.23098 | 0.4 | 1 | 1.1 | 0.9
44 | 1 | 0.0019048 | 0.0004774 | 0 | 0 | 1 | 0.98802 | -0.23066 | 0.4 | 1 | 1.1 | 0.9
46 | 1 | 0.0043514 | 0.0010906 | 0 | 0 | 1 | 0.98817 | -0.22766 | 0.4 | 1 | 1.1 | 0.9
47 | 1 | 0.0070776 | 0.0017738 | 0 | 0 | 1 | 0.98817 | -0.22763 | 0.4 | 1 | 1.1 | 0.9
48 | 1 | 0.015862 | 0.0039754 | 0 | 0 | 1 | 0.98862 | -0.21902 | 0.4 | 1 | 1.1 | 0.9
71 | 1 | 0 | 0 | 0 | 0 | 1 | 0.98899 | -0.21179 | 0.4 | 1 | 1.1 | 0.9
68 | 1 | 0.0070496 | 0.0017668 | 0 | 0 | 1 | 0.98937 | -0.20444 | 0.4 | 1 | 1.1 | 0.9
50 | 1 | 0.0052608 | 0.0013185 | 0 | 0 | 1 | 0.99231 | -0.14738 | 0.4 | 1 | 1.1 | 0.9
51 | 1 | 0.0036425 | 0.00091289 | 0 | 0 | 1 | 0.99179 | -0.15755 | 0.4 | 1 | 1.1 | 0.9
53 | 1 | 0.0045884 | 0.00115 | 0 | 0 | 1 | 0.99149 | -0.16324 | 0.4 | 1 | 1.1 | 0.9
55 | 1 | 0 | 0 | 0 | 0 | 1 | 0.99047 | -0.18308 | 0.4 | 1 | 1.1 | 0.9
67 | 1 | 0.0073001 | 0.0018296 | 0 | 0 | 1 | 0.99003 | -0.19158 | 0.4 | 1 | 1.1 | 0.9
69 | 1 | 0.0051696 | 0.0012956 | 0 | 0 | 1 | 0.98973 | -0.19734 | 0.4 | 1 | 1.1 | 0.9
57 | 1 | 0.0021765 | 0.00054549 | 0 | 0 | 1 | 0.98899 | -0.21176 | 0.4 | 1 | 1.1 | 0.9
59 | 1 | 0.003237 | 0.00081126 | 0 | 0 | 1 | 0.98899 | -0.21178 | 0.4 | 1 | 1.1 | 0.9
62 | 1 | 0 | 0 | 0 | 0 | 1 | 0.98946 | -0.20259 | 0.4 | 1 | 1.1 | 0.9
65 | 1 | 0.002635 | 0.00066039 | 0 | 0 | 1 | 0.98878 | -0.21598 | 0.4 | 1 | 1.1 | 0.9
66 | 1 | 0.0053663 | 0.0013449 | 0 | 0 | 1 | 0.98874 | -0.21683 | 0.4 | 1 | 1.1 | 0.9
74 | 1 | 0.0030241 | 0.00075792 | 0 | 0 | 1 | 0.98869 | -0.21771 | 0.4 | 1 | 1.1 | 0.9
75 | 1 | 0.0034633 | 0.00086798 | 0 | 0 | 1 | 0.98863 | -0.21894 | 0.4 | 1 | 1.1 | 0.9
77 | 1 | 0.0010064 | 0.00025223 | 0 | 0 | 1 | 0.98878 | -0.21605 | 0.4 | 1 | 1.1 | 0.9
76 | 1 | 0.0025256 | 0.00063297 | 0 | 0 | 1 | 0.98858 | -0.2199 | 0.4 | 1 | 1.1 | 0.9

## generator_data
GEN_BUS | PG | QG | QMAX | QMIN | VG | MBASE | GEN_STATUS | PMAX | PMIN
27 | 0.33038 | 0.083662 | 10 | -10 | 1 | 100 | 1 | 10 | 0

## branch_data
F_BUS | T_BUS | BR_R | BR_X | BR_B | RATE_A | RATE_B | RATE_C | TAP | SHIFT | BR_STATUS | ANGMIN | ANGMAX | P_in | Q_in | P_out | Q_out
1 | 2 | 0.12061 | 0.07719 | 2.0253e-10 | 0 | 0 | 0 | 0 | 0 | 1 | -90 | 90 | 0.015357 | 0.0038495 | -0.015356 | -0.0038493
1 | 3 | 2.5341 | 1.6218 | 4.2554e-09 | 0 | 0 | 0 | 0 | 0 | 1 | -90 | 90 | -0.024814 | -0.0062197 | 0.024831 | 0.0062301
2 | 4 | 1.482 | 0.94849 | 2.4887e-09 | 0 | 0 | 0 | 0 | 0 | 1 | -90 | 90 | 0.011655 | 0.0029215 | -0.011652 | -0.0029204
3 | 5 | 1.988 | 1.2723 | 3.3383e-09 | 0 | 0 | 0 | 0 | 0 | 1 | -90 | 90 | 0.076674 | 0.019297 | -0.076548 | -0.019216
3 | 6 | 1.0085 | 0.64543 | 1.6935e-09 | 0 | 0 | 0 | 0 | 0 | 1 | -90 | 90 | -0.1015 | -0.025527 | 0.10162 | 0.025598
4 | 7 | 0.10151 | 0.064965 | 1.7046e-10 | 0 | 0 | 0 | 0 | 0 | 1 | -90 | 90 | 0.0089837 | 0.0022516 | -0.0089836 | -0.0022515
5 | 8 | 1.8623 | 1.1919 | 3.1273e-09 | 0 | 0 | 0 | 0 | 0 | 1 | -90 | 90 | 0.030795 | 0.007731 | -0.030776 | -0.0077191
5 | 9 | 1.0472 | 0.67018 | 1.7585e-09 | 0 | 0 | 0 | 0 | 0 | 1 | -90 | 90 | 0.018612 | 0.0046668 | -0.018608 | -0.0046645
5 | 10 | 2.5783 | 1.6501 | 4.3297e-09 | 0 | 0 | 0 | 0 | 0 | 1 | -90 | 90 | 0.02714 | 0.0068186 | -0.02712 | -0.0068059
6 | 11 | 2.3155 | 1.4819 | 3.8884e-09 | 0 | 0 | 0 | 0 | 0 | 1 | -90 | 90 | -0.10732 | -0.027027 | 0.1076 | 0.02721
7 | 31 | 0.38072 | 0.24366 | 6.3934e-10 | 0 | 0 | 0 | 0 | 0 | 1 | -90 | 90 | 0.0064013 | 0.0016043 | -0.0064011 | -0.0016043
8 | 22 | 1.3731 | 0.87878 | 2.3058e-09 | 0 | 0 | 0 | 0 | 0 | 1 | -90 | 90 | 0.021161 | 0.0053092 | -0.021154 | -0.0053051
9 | 40 | 1.2658 | 0.81008 | 2.1255e-09 | 0 | 0 | 0 | 0 | 0 | 1 | -90 | 90 | 0.01314 | 0.003294 | -0.013137 | -0.0032927
10 | 63 | 1.476 | 0.94466 | 2.4786e-09 | 0 | 0 | 0 | 0 | 0 | 1 | -90 | 90 | 0.024948 | 0.0062617 | -0.024938 | -0.0062555
11 | 16 | 0.41422 | 0.2651 | 6.9558e-10 | 0 | 0 | 0 | 0 | 0 | 1 | -90 | 90 | -0.13911 | -0.03512 | 0.13919 | 0.035174
11 | 38 | 2.6903 | 1.7218 | 4.5178e-09 | 0 | 0 | 0 | 0 | 0 | 1 | -90 | 90 | 0.031505 | 0.0079096 | -0.031476 | -0.0078918
22 | 21 | 1.8357 | 1.1749 | 3.0827e-09 | 0 | 0 | 0 | 0 | 0 | 1 | -90 | 90 | 0.016583 | 0.0041595 | -0.016578 | -0.0041563
40 | 39 | 1.2491 | 0.79943 | 2.0976e-09 | 0 | 0 | 0 | 0 | 0 | 1 | -90 | 90 | 0.008835 | 0.0022144 | -0.008834 | -0.002214
63 | 64 | 1.6088 | 1.0296 | 2.7016e-09 | 0 | 0 | 0 | 0 | 0 | 1 | -90 | 90 | 0.019932 | 0.0050009 | -0.019926 | -0.0049967
16 | 19 | 1.1951 | 0.76485 | 4.0137e-09 | 0 | 0 | 0 | 0 | 0 | 1 | -90 | 90 | -0.17833 | -0.045018 | 0.17874 | 0.045278
16 | 13 | 3.7816 | 2.4202 | 6.3504e-09 | 0 | 0 | 0 | 0 | 0 | 1 | -90 | 90 | 0.039139 | 0.009844 | -0.039077 | -0.009805
38 | 35 | 0.6369 | 0.40762 | 1.0695e-09 | 0 | 0 | 0 | 0 | 0 | 1 | -90 | 90 | 0.027244 | 0.006831 | -0.027239 | -0.0068278
21 | 23 | 1.9413 | 1.2424 | 3.26e-09 | 0 | 0 | 0 | 0 | 0 | 1 | -90 | 90 | 0.012624 | 0.0031655 | -0.012621 | -0.0031637
39 | 41 | 0.83137 | 0.53208 | 1.3961e-09 | 0 | 0 | 0 | 0 | 0 | 1 | -90 | 90 | 0.0049867 | 0.0012497 | -0.0049865 | -0.0012497
64 | 65 | 2.7264 | 1.7449 | 4.5784e-09 | 0 | 0 | 0 | 0 | 0 | 1 | -90 | 90 | 0.017024 | 0.0042696 | -0.017016 | -0.0042646
19 | 27 | 0.0043383 | 0.0027765 | 1.457e-11 | 0 | 0 | 0 | 0 | 0 | 1 | -90 | 90 | -0.19189 | -0.048574 | 0.19189 | 0.048575
13 | 15 | 2.0188 | 1.2921 | 3.3902e-09 | 0 | 0 | 0 | 0 | 0 | 1 | -90 | 90 | 0.01696 | 0.0042529 | -0.016954 | -0.0042493
13 | 12 | 1.1345 | 0.72608 | 1.9051e-09 | 0 | 0 | 0 | 0 | 0 | 1 | -90 | 90 | 0.022117 | 0.0055521 | -0.022111 | -0.0055485
35 | 37 | 0.20423 | 0.13071 | 3.4296e-10 | 0 | 0 | 0 | 0 | 0 | 1 | -90 | 90 | 0.01352 | 0.003389 | -0.01352 | -0.0033888
35 | 33 | 0.74128 | 0.47442 | 1.2448e-09 | 0 | 0 | 0 | 0 | 0 | 1 | -90 | 90 | 0.013718 | 0.0034389 | -0.013717 | -0.003438
12 | 14 | 4.0888 | 2.6168 | 6.8661e-09 | 0 | 0 | 0 | 0 | 0 | 1 | -90 | 90 | 0.018741 | 0.0047039 | -0.018726 | -0.0046947
14 | 17 | 3.2938 | 2.108 | 5.5312e-09 | 0 | 0 | 0 | 0 | 0 | 1 | -90 | 90 | 0.0045683 | 0.0011447 | -0.0045675 | -0.0011447
14 | 18 | 2.7027 | 1.7297 | 4.5386e-09 | 0 | 0 | 0 | 0 | 0 | 1 | -90 | 90 | 0.014158 | 0.0035501 | -0.014152 | -0.0035468
15 | 80 | 1.8229 | 1.1666 | 3.0611e-09 | 0 | 0 | 0 | 0 | 0 | 1 | -90 | 90 | 0.0080116 | 0.0020081 | -0.0080104 | -0.0020076
27 | 26 | 2.6542 | 1.6987 | 4.4572e-09 | 0 | 0 | 0 | 0 | 0 | 1 | -90 | 90 | 0.11539 | 0.029298 | -0.11502 | -0.029057
26 | 28 | 0.2209 | 0.14137 | 3.7094e-10 | 0 | 0 | 0 | 0 | 0 | 1 | -90 | 90 | 0.11031 | 0.027877 | -0.11028 | -0.027859
58 | 60 | 1.7358 | 1.1109 | 2.9148e-09 | 0 | 0 | 0 | 0 | 0 | 1 | -90 | 90 | -0.008093 | -0.0020283 | 0.0080942 | 0.0020288
58 | 56 | 0.59206 | 0.37892 | 9.9424e-10 | 0 | 0 | 0 | 0 | 0 | 1 | -90 | 90 | 0.008093 | 0.0020283 | -0.0080925 | -0.0020281
60 | 62 | 0.98138 | 0.62808 | 1.648e-09 | 0 | 0 | 0 | 0 | 0 | 1 | -90 | 90 | -0.013994 | -0.0035074 | 0.013996 | 0.0035086
56 | 57 | 1.4157 | 0.90602 | 2.3773e-09 | 0 | 0 | 0 | 0 | 0 | 1 | -90 | 90 | 0.005414 | 0.0013568 | -0.0054135 | -0.0013568
23 | 24 | 2.5134 | 1.6086 | 4.2207e-09 | 0 | 0 | 0 | 0 | 0 | 1 | -90 | 90 | 0.012621 | 0.0031637 | -0.012617 | -0.0031613
24 | 25 | 0.25354 | 0.16226 | 4.2576e-10 | 0 | 0 | 0 | 0 | 0 | 1 | -90 | 90 | 0.0074681 | 0.001871 | -0.007468 | -0.001871
25 | 72 | 0.30769 | 0.19692 | 5.167e-10 | 0 | 0 | 0 | 0 | 0 | 1 | -90 | 90 | 0.0048538 | 0.0012158 | -0.0048537 | -0.0012158
72 | 79 | 4.4762 | 2.8648 | 7.5167e-09 | 0 | 0 | 0 | 0 | 0 | 1 | -90 | 90 | 0.0020063 | 0.00050216 | -0.0020061 | -0.00050277
79 | 77 | 0.067527 | 0.043217 | 1.134e-10 | 0 | 0 | 0 | 0 | 0 | 1 | -90 | 90 | 0.0010064 | 0.00025222 | -0.0010064 | -0.00025223
28 | 29 | 1.4759 | 0.9446 | 2.4785e-09 | 0 | 0 | 0 | 0 | 0 | 1 | -90 | 90 | 0.10012 | 0.025313 | -0.099964 | -0.025212
29 | 30 | 0.059522 | 0.038094 | 9.9953e-11 | 0 | 0 | 0 | 0 | 0 | 1 | -90 | 90 | 0.095103 | 0.023994 | -0.095097 | -0.02399
30 | 54 | 0.90503 | 0.57922 | 1.5198e-09 | 0 | 0 | 0 | 0 | 0 | 1 | -90 | 90 | 0.092025 | 0.02322 | -0.091943 | -0.023168
54 | 52 | 0.39665 | 0.25386 | 6.6609e-10 | 0 | 0 | 0 | 0 | 0 | 1 | -90 | 90 | 0.089874 | 0.022649 | -0.089839 | -0.022627
52 | 50 | 0.65437 | 0.4188 | 1.0989e-09 | 0 | 0 | 0 | 0 | 0 | 1 | -90 | 90 | 0.086747 | 0.021852 | -0.086694 | -0.021818
32 | 33 | 0.90621 | 0.57997 | 1.5218e-09 | 0 | 0 | 0 | 0 | 0 | 1 | -90 | 90 | -0.010611 | -0.0026593 | 0.010612 | 0.0026598
32 | 34 | 0.34139 | 0.21849 | 5.7329e-10 | 0 | 0 | 0 | 0 | 0 | 1 | -90 | 90 | 0.0073117 | 0.0018324 | -0.0073115 | -0.0018324
34 | 36 | 0.62007 | 0.39685 | 1.0413e-09 | 0 | 0 | 0 | 0 | 0 | 1 | -90 | 90 | 0.0032989 | 0.00082672 | -0.0032989 | -0.00082678
37 | 49 | 2.8508 | 1.8245 | 4.7873e-09 | 0 | 0 | 0 | 0 | 0 | 1 | -90 | 90 | 0.0085955 | 0.0021547 | -0.0085933 | -0.0021537
41 | 42 | 0.046835 | 0.029975 | 7.8649e-11 | 0 | 0 | 0 | 0 | 0 | 1 | -90 | 90 | 0.0024318 | 0.00060945 | -0.0024318 | -0.00060946
45 | 44 | 0.13418 | 0.085874 | 2.2532e-10 | 0 | 0 | 0 | 0 | 0 | 1 | -90 | 90 | -0.010255 | -0.0025702 | 0.010255 | 0.0025703
44 | 46 | 1.0801 | 0.69128 | 1.8138e-09 | 0 | 0 | 0 | 0 | 0 | 1 | -90 | 90 | -0.01216 | -0.0030477 | 0.012162 | 0.0030486
46 | 47 | 0.0075088 | 0.0048057 | 1.2609e-11 | 0 | 0 | 0 | 0 | 0 | 1 | -90 | 90 | -0.016513 | -0.0041392 | 0.016513 | 0.0041392
47 | 48 | 1.5982 | 1.0228 | 2.6838e-09 | 0 | 0 | 0 | 0 | 0 | 1 | -90 | 90 | -0.023591 | -0.005913 | 0.023601 | 0.0059189
48 | 71 | 0.80331 | 0.51412 | 1.349e-09 | 0 | 0 | 0 | 0 | 0 | 1 | -90 | 90 | -0.039463 | -0.0098944 | 0.039476 | 0.0099029
71 | 68 | 0.81687 | 0.5228 | 1.3717e-09 | 0 | 0 | 0 | 0 | 0 | 1 | -90 | 90 | -0.039476 | -0.0099029 | 0.03949 | 0.0099117
68 | 55 | 2.0175 | 1.2912 | 3.3879e-09 | 0 | 0 | 0 | 0 | 0 | 1 | -90 | 90 | -0.04654 | -0.011678 | 0.046587 | 0.011708
50 | 51 | 0.55233 | 0.35349 | 9.2752e-10 | 0 | 0 | 0 | 0 | 0 | 1 | -90 | 90 | 0.081433 | 0.0205 | -0.081394 | -0.020475
51 | 53 | 0.32337 | 0.20696 | 5.4303e-10 | 0 | 0 | 0 | 0 | 0 | 1 | -90 | 90 | 0.077751 | 0.019562 | -0.07773 | -0.019548
53 | 55 | 1.1972 | 0.76622 | 2.0105e-09 | 0 | 0 | 0 | 0 | 0 | 1 | -90 | 90 | 0.073142 | 0.018398 | -0.073072 | -0.018354
55 | 67 | 1.4114 | 0.9033 | 2.3701e-09 | 0 | 0 | 0 | 0 | 0 | 1 | -90 | 90 | 0.026485 | 0.0066456 | -0.026475 | -0.0066389
67 | 69 | 1.3199 | 0.84472 | 2.2164e-09 | 0 | 0 | 0 | 0 | 0 | 1 | -90 | 90 | 0.019174 | 0.0048094 | -0.019169 | -0.0048062
69 | 62 | 1.6454 | 1.0531 | 2.7631e-09 | 0 | 0 | 0 | 0 | 0 | 1 | -90 | 90 | 0.014 | 0.0035106 | -0.013996 | -0.0035086
57 | 59 | 0.026169 | 0.016748 | 4.3944e-11 | 0 | 0 | 0 | 0 | 0 | 1 | -90 | 90 | 0.003237 | 0.00081126 | -0.003237 | -0.00081126
65 | 66 | 0.25855 | 0.16547 | 4.3417e-10 | 0 | 0 | 0 | 0 | 0 | 1 | -90 | 90 | 0.014381 | 0.0036042 | -0.01438 | -0.0036038
66 | 74 | 0.42661 | 0.27303 | 7.164e-10 | 0 | 0 | 0 | 0 | 0 | 1 | -90 | 90 | 0.0090138 | 0.0022589 | -0.0090134 | -0.0022588
74 | 75 | 0.89816 | 0.57482 | 1.5083e-09 | 0 | 0 | 0 | 0 | 0 | 1 | -90 | 90 | 0.0059893 | 0.0015008 | -0.005989 | -0.0015008
75 | 76 | 1.6715 | 1.0697 | 2.8068e-09 | 0 | 0 | 0 | 0 | 0 | 1 | -90 | 90 | 0.0025257 | 0.00063277 | -0.0025256 | -0.00063297