## bus_data
BUS_I | BUS_TYPE | Pd | Qd | Gs | Bs | area | Vm | Va | baseKV | zone | Vmax | Vmin
1 | 1 | 0.0044547 | 0.0011165 | 0 | 0 | 1 | 0.98577 | -0.27229 | 0.4 | 1 | 1.1 | 0.9
2 | 1 | 0.0028804 | 0.0007219 | 0 | 0 | 1 | 0.98588 | -0.27011 | 0.4 | 1 | 1.1 | 0.9
3 | 1 | 0 | 0 | 0 | 0 | 1 | 0.986 | -0.26783 | 0.4 | 1 | 1.1 | 0.9
42 | 1 | 0 | 0 | 0 | 0 | 1 | 0.98618 | -0.26431 | 0.4 | 1 | 1.1 | 0.9
63 | 1 | 0.0054876 | 0.0013753 | 0 | 0 | 1 | 0.98524 | -0.28237 | 0.4 | 1 | 1.1 | 0.9
41 | 1 | 0 | 0 | 0 | 0 | 1 | 0.98722 | -0.24411 | 0.4 | 1 | 1.1 | 0.9
70 | 1 | 0.0023667 | 0.00059316 | 0 | 0 | 1 | 0.98912 | -0.20757 | 0.4 | 1 | 1.1 | 0.9
39 | 1 | 0 | 0 | 0 | 0 | 1 | 0.98704 | -0.24769 | 0.4 | 1 | 1.1 | 0.9
37 | 1 | 0.0035554 | 0.00089107 | 0 | 0 | 1 | 0.98654 | -0.25736 | 0.4 | 1 | 1.1 | 0.9
4 | 1 | 0.0047813 | 0.0011983 | 0 | 0 | 1 | 0.97888 | -0.40607 | 0.4 | 1 | 1.1 | 0.9
5 | 1 | 0.0025404 | 0.00063668 | 0 | 0 | 1 | 0.97717 | -0.43967 | 0.4 | 1 | 1.1 | 0.9
6 | 1 | 0.0023205 | 0.00058157 | 0 | 0 | 1 | 0.97966 | -0.39089 | 0.4 | 1 | 1.1 | 0.9
7 | 1 | 0 | 0 | 0 | 0 | 1 | 0.97712 | -0.44058 | 0.4 | 1 | 1.1 | 0.9
8 | 1 | 0.0031603 | 0.00079204 | 0 | 0 | 1 | 0.98031 | -0.37827 | 0.4 | 1 | 1.1 | 0.9
43 | 1 | 0.0056208 | 0.0014087 | 0 | 0 | 1 | 0.97648 | -0.45313 | 0.4 | 1 | 1.1 | 0.9
68 | 1 | 0 | 0 | 0 | 0 | 1 | 0.98105 | -0.36376 | 0.4 | 1 | 1.1 | 0.9
18 | 1 | 0 | 0 | 0 | 0 | 1 | 0.97626 | -0.45748 | 0.4 | 1 | 1.1 | 0.9
67 | 1 | 0 | 0 | 0 | 0 | 1 | 0.9814 | -0.35697 | 0.4 | 1 | 1.1 | 0.9
9 | 1 | 0.0018548 | 0.00046486 | 0 | 0 | 1 | 0.99541 | -0.087573 | 0.4 | 1 | 1.1 | 0.9
10 | 1 | 0.0021038 | 0.00052727 | 0 | 0 | 1 | 0.99545 | -0.086789 | 0.4 | 1 | 1.1 | 0.9
11 | 1 | 0.0022902 | 0.00057398 | 0 | 0 | 1 | 0.99529 | -0.089935 | 0.4 | 1 | 1.1 | 0.9
12 | 1 | 0.0022638 | 0.00056736 | 0 | 0 | 1 | 0.99606 | -0.07506 | 0.4 | 1 | 1.1 | 0.9
13 | 1 | 0.0048184 | 0.0012076 | 0 | 0 | 1 | 0.99529 | -0.089965 | 0.4 | 1 | 1.1 | 0.9
57 | 1 | 0 | 0 | 0 | 0 | 1 | 0.99676 | -0.061677 | 0.4 | 1 | 1.1 | 0.9
22 | 1 | 0.0063468 | 0.0015907 | 0 | 0 | 1 | 0.99497 | -0.096073 | 0.4 | 1 | 1.1 | 0.9
32 | 1 | 0.0061438 | 0.0015398 | 0 | 0 | 1 | 0.99754 | -0.046706 | 0.4 | 1 | 1.1 | 0.9
55 | 1 | 0.0062154 | 0.0015577 | 0 | 0 | 1 | 0.99611 | -0.073867 | 0.4 | 1 | 1.1 | 0.9
20 | 1 | 0.015595 | 0.0039085 | 0 | 0 | 1 | 0.99462 | -0.10293 | 0.4 | 1 | 1.1 | 0.9
14 | 1 | 0.003721 | 0.00093257 | 0 | 0 | 1 | 0.97514 | -0.47951 | 0.4 | 1 | 1.1 | 0.9
15 | 1 | 0.0037082 | 0.00092936 | 0 | 0 | 1 | 0.97477 | -0.48684 | 0.4 | 1 | 1.1 | 0.9
16 | 1 | 0 | 0 | 0 | 0 | 1 | 0.97553 | -0.47181 | 0.4 | 1 | 1.1 | 0.9
17 | 1 | 0.008296 | 0.0020792 | 0 | 0 | 1 | 0.97468 | -0.4886 | 0.4 | 1 | 1.1 | 0.9
33 | 1 | 0.0074277 | 0.0018615 | 0 | 0 | 1 | 0.97445 | -0.49316 | 0.4 | 1 | 1.1 | 0.9
44 | 1 | 0.0073894 | 0.001852 | 0 | 0 | 1 | 0.97445 | -0.49321 | 0.4 | 1 | 1.1 | 0.9
54 | 1 | 0.0061383 | 0.0015384 | 0 | 0 | 1 | 0.99551 | -0.08579 | 0.4 | 1 | 1.1 | 0.9
53 | 1 | 0.006687 | 0.0016759 | 0 | 0 | 1 | 0.99557 | -0.084611 | 0.4 | 1 | 1.1 | 0.9
21 | 1 | 0.0056317 | 0.0014114 | 0 | 0 | 1 | 0.99458 | -0.10361 | 0.4 | 1 | 1.1 | 0.9
23 | 1 | 0.003295 | 0.0008258 | 0 | 0 | 1 | 0.98309 | -0.32604 | 0.4 | 1 | 1.1 | 0.9
24 | 1 | 0.0027312 | 0.00068451 | 0 | 0 | 1 | 0.98318 | -0.3244 | 0.4 | 1 | 1.1 | 0.9
25 | 1 | 0.0027692 | 0.00069403 | 0 | 0 | 1 | 0.98291 | -0.32954 | 0.4 | 1 | 1.1 | 0.9
26 | 1 | 0.0032973 | 0.00082638 | 0 | 0 | 1 | 0.98342 | -0.31959 | 0.4 | 1 | 1.1 | 0.9
27 | 1 | 0.001898 | 0.00047567 | 0 | 0 | 1 | 0.98284 | -0.33094 | 0.4 | 1 | 1.1 | 0.9
71 | 1 | 0 | 0 | 0 | 0 | 1 | 0.98479 | -0.29288 | 0.4 | 1 | 1.1 | 0.9
66 | 1 | 0.018826 | 0.0047181 | 0 | 0 | 1 | 0.98279 | -0.33204 | 0.4 | 1 | 1.1 | 0.9
72 | 1 | 0 | 0 | 0 | 0 | 1 | 0.98623 | -0.26497 | 0.4 | 1 | 1.1 | 0.9
28 | 1 | 0.0044754 | 0.0011216 | 0 | 0 | 1 | 0.99931 | -0.013017 | 0.4 | 1 | 1.1 | 0.9
29 | 3 | 0.0046071 | 0.0011546 | 0 | 0 | 1 | 1 | 0 | 0.4 | 1 | 1.1 | 0.9
30 | 1 | 0.0089127 | 0.0022337 | 0 | 0 | 1 | 0.99771 | -0.043588 | 0.4 | 1 | 1.1 | 0.9
31 | 1 | 0.013104 | 0.0032842 | 0 | 0 | 1 | 0.99889 | -0.021153 | 0.4 | 1 | 1.1 | 0.9
49 | 1 | 0 | 0 | 0 | 0 | 1 | 0.99587 | -0.078844 | 0.4 | 1 | 1.1 | 0.9
51 | 1 | 0.0044667 | 0.0011195 | 0 | 0 | 1 | 0.99564 | -0.083273 | 0.4 | 1 | 1.1 | 0.9
52 | 1 | 0.0066618 | 0.0016696 | 0 | 0 | 1 | 0.99442 | -0.10688 | 0.4 | 1 | 1.1 | 0.9
47 | 1 | 0.0067363 | 0.0016883 | 0 | 0 | 1 | 0.99386 | -0.11743 | 0.4 | 1 | 1.1 | 0.9
34 | 1 | 0.010284 | 0.0025773 | 0 | 0 | 1 | 0.99172 | -0.15898 | 0.4 | 1 | 1.1 | 0.9
35 | 1 | 0.0083932 | 0.0021035 | 0 | 0 | 1 | 0.99174 | -0.15861 | 0.4 | 1 | 1.1 | 0.9
36 | 1 | 0.013033 | 0.0032664 | 0 | 0 | 1 | 0.99212 | -0.15137 | 0.4 | 1 | 1.1 | 0.9
45 | 1 | 0 | 0 | 0 | 0 | 1 | 0.99239 | -0.14598 | 0.4 | 1 | 1.1 | 0.9
46 | 1 | 0.0076268 | 0.0019114 | 0 | 0 | 1 | 0.99265 | -0.14109 | 0.4 | 1 | 1.1 | 0.9
38 | 1 | 0.0063303 | 0.0015865 | 0 | 0 | 1 | 0.98637 | -0.26065 | 0.4 | 1 | 1.1 | 0.9
69 | 1 | 0.0033789 | 0.00084684 | 0 | 0 | 1 | 0.99082 | -0.1749 | 0.4 | 1 | 1.1 | 0.9
62 | 1 | 0.0042005 | 0.0010527 | 0 | 0 | 1 | 0.98343 | -0.31742 | 0.4 | 1 | 1.1 | 0.9
81 | 1 | 0.0063045 | 0.00158 | 0 | 0 | 1 | 0.99271 | -0.13989 | 0.4 | 1 | 1.1 | 0.9
80 | 1 | 0.0053842 | 0.0013494 | 0 | 0 | 1 | 0.99281 | -0.13785 | 0.4 | 1 | 1.1 | 0.9
48 | 1 | 0.0086616 | 0.0021708 | 0 | 0 | 1 | 0.99334 | -0.1274 | 0.4 | 1 | 1.1 | 0.9
50 | 1 | 0.0043899 | 0.0011002 | 0 | 0 | 1 | 0.99129 | -0.16692 | 0.4 | 1 | 1.1 | 0.9
59 | 1 | 0.013997 | 0.003508 | 0 | 0 | 1 | 0.99115 | -0.16965 | 0.4 | 1 | 1.1 | 0.9
82 | 1 | 0 | 0 | 0 | 0 | 1 | 0.99336 | -0.12721 | 0.4 | 1 | 1.1 | 0.9
60 | 1 | 0.0047551 | 0.0011917 | 0 | 0 | 1 | 0.99066 | -0.17904 | 0.4 | 1 | 1.1 | 0.9
56 | 1 | 0.0040713 | 0.0010204 | 0 | 0 | 1 | 0.99393 | -0.11533 | 0.4 | 1 | 1.1 | 0.9
58 | 1 | 0.0034662 | 0.00086871 | 0 | 0 | 1 | 0.99314 | -0.13047 | 0.4 | 1 | 1.1 | 0.9
61 | 1 | 0.0054541 | 0.0013669 | 0 | 0 | 1 | 0.99055 | -0.18117 | 0.4 | 1 | 1.1 | 0.9
79 | 1 | 0.0056355 | 0.0014124 | 0 | 0 | 1 | 0.98966 | -0.19834 | 0.4 | 1 | 1.1 | 0.9
78 | 1 | 0.003823 | 0.00095813 | 0 | 0 | 1 | 0.98872 | -0.21666 | 0.4 | 1 | 1.1 | 0.9
64 | 1 | 0.0055004 | 0.0013785 | 0 | 0 | 1 | 0.98247 | -0.33612 | 0.4 | 1 | 1.1 | 0.9
65 | 1 | 0.0017412 | 0.0004364 | 0 | 0 | 1 | 0.98189 | -0.34747 | 0.4 | 1 | 1.1 | 0.9
76 | 1 | 0.0067222 | 0.0016847 | 0 | 0 | 1 | 0.98576 | -0.274 | 0.4 | 1 | 1.1 | 0.9
73 | 1 | 0.0042877 | 0.0010746 | 0 | 0 | 1 | 0.98683 | -0.25324 | 0.4 | 1 | 1.1 | 0.9
74 | 1 | 0.0039593 | 0.00099229 | 0 | 0 | 1 | 0.98776 | -0.23521 | 0.4 | 1 | 1.1 | 0.9
75 | 1 | 0.0084644 | 0.0021214 | 0 | 0 | 1 | 0.98834 | -0.22389 | 0.4 | 1 | 1.1 | 0.9
77 | 1 | 0.0062133 | 0.0015572 | 0 | 0 | 1 | 0.98836 | -0.22362 | 0.4 | 1 | 1.1 | 0.9

## generator_data
GEN_BUS | PG | QG | QMAX | QMIN | VG | MBASE | GEN_STATUS | PMAX | PMIN
29 | 0.37536 | 0.095498 | 10 | -10 | 1 | 100 | 1 | 10 | 0

## branch_data
F_BUS | T_BUS | BR_R | BR_X | BR_B | RATE_A | RATE_B | RATE_C | TAP | SHIFT | BR_STATUS | ANGMIN | ANGMAX | P_in | Q_in | P_out | Q_out
1 | 2 | 2.135 | 1.3664 | 3.5852e-09 | 0 | 0 | 0 | 0 | 0 | 1 | -90 | 90 | -0.0044547 | -0.0011165 | 0.0044552 | 0.0011164
2 | 3 | 1.3523 | 0.86544 | 2.2708e-09 | 0 | 0 | 0 | 0 | 0 | 1 | -90 | 90 | -0.0073356 | -0.0018383 | 0.0073364 | 0.0018386
3 | 42 | 2.0918 | 1.3388 | 3.5127e-09 | 0 | 0 | 0 | 0 | 0 | 1 | -90 | 90 | -0.0073364 | -0.0018386 | 0.0073376 | 0.0018391
42 | 63 | 1.1935 | 0.76387 | 2.0043e-09 | 0 | 0 | 0 | 0 | 0 | 1 | -90 | 90 | 0.066403 | 0.016837 | -0.066346 | -0.0168
42 | 41 | 1.2033 | 0.77013 | 2.0207e-09 | 0 | 0 | 0 | 0 | 0 | 1 | -90 | 90 | -0.073741 | -0.018676 | 0.073813 | 0.018721
63 | 62 | 2.5198 | 1.6127 | 4.2314e-09 | 0 | 0 | 0 | 0 | 0 | 1 | -90 | 90 | 0.060858 | 0.015425 | -0.060756 | -0.01536
41 | 70 | 1.9241 | 1.2315 | 3.2312e-09 | 0 | 0 | 0 | 0 | 0 | 1 | -90 | 90 | -0.083705 | -0.021202 | 0.083853 | 0.021296
41 | 39 | 1.5799 | 1.0111 | 2.6531e-09 | 0 | 0 | 0 | 0 | 0 | 1 | -90 | 90 | 0.0098929 | 0.0024809 | -0.0098912 | -0.0024801
70 | 69 | 1.6786 | 1.0743 | 2.8189e-09 | 0 | 0 | 0 | 0 | 0 | 1 | -90 | 90 | -0.086219 | -0.021889 | 0.086355 | 0.021976
39 | 37 | 4.2702 | 2.7329 | 7.1709e-09 | 0 | 0 | 0 | 0 | 0 | 1 | -90 | 90 | 0.0098912 | 0.0024801 | -0.0098867 | -0.0024779
37 | 38 | 2.2627 | 1.4481 | 3.7997e-09 | 0 | 0 | 0 | 0 | 0 | 1 | -90 | 90 | 0.0063313 | 0.0015868 | -0.0063303 | -0.0015865
4 | 5 | 3.7214 | 2.3817 | 6.2492e-09 | 0 | 0 | 0 | 0 | 0 | 1 | -90 | 90 | 0.038841 | 0.0097869 | -0.038779 | -0.0097477
4 | 6 | 1.5009 | 0.96055 | 2.5204e-09 | 0 | 0 | 0 | 0 | 0 | 1 | -90 | 90 | -0.043622 | -0.010985 | 0.043654 | 0.011005
5 | 7 | 0.1076 | 0.068862 | 1.8068e-10 | 0 | 0 | 0 | 0 | 0 | 1 | -90 | 90 | 0.036239 | 0.009111 | -0.036237 | -0.00911
6 | 8 | 1.1861 | 0.75909 | 1.9917e-09 | 0 | 0 | 0 | 0 | 0 | 1 | -90 | 90 | -0.045975 | -0.011587 | 0.046002 | 0.011604
7 | 43 | 1.4843 | 0.94994 | 2.4925e-09 | 0 | 0 | 0 | 0 | 0 | 1 | -90 | 90 | 0.036237 | 0.00911 | -0.036215 | -0.0090964
8 | 68 | 1.2765 | 0.81693 | 2.1435e-09 | 0 | 0 | 0 | 0 | 0 | 1 | -90 | 90 | -0.049163 | -0.012396 | 0.049197 | 0.012418
43 | 18 | 0.60923 | 0.38991 | 1.0231e-09 | 0 | 0 | 0 | 0 | 0 | 1 | -90 | 90 | 0.030595 | 0.0076877 | -0.030588 | -0.0076837
68 | 67 | 0.59852 | 0.38305 | 1.0051e-09 | 0 | 0 | 0 | 0 | 0 | 1 | -90 | 90 | -0.049197 | -0.012418 | 0.049213 | 0.012428
18 | 16 | 2.0028 | 1.2818 | 3.3633e-09 | 0 | 0 | 0 | 0 | 0 | 1 | -90 | 90 | 0.030588 | 0.0076837 | -0.030567 | -0.0076707
67 | 65 | 0.83848 | 0.53663 | 1.408e-09 | 0 | 0 | 0 | 0 | 0 | 1 | -90 | 90 | -0.049213 | -0.012428 | 0.049235 | 0.012442
9 | 10 | 0.095231 | 0.060948 | 1.5992e-10 | 0 | 0 | 0 | 0 | 0 | 1 | -90 | 90 | -0.036556 | -0.0091687 | 0.036558 | 0.0091696
9 | 11 | 0.30248 | 0.19359 | 5.0795e-10 | 0 | 0 | 0 | 0 | 0 | 1 | -90 | 90 | 0.034701 | 0.0087039 | -0.034697 | -0.0087014
10 | 12 | 1.349 | 0.86337 | 2.2654e-09 | 0 | 0 | 0 | 0 | 0 | 1 | -90 | 90 | -0.038661 | -0.0096969 | 0.038683 | 0.0097105
11 | 13 | 0.0040502 | 0.0025921 | 6.8013e-12 | 0 | 0 | 0 | 0 | 0 | 1 | -90 | 90 | 0.032407 | 0.0081274 | -0.032407 | -0.0081274
12 | 57 | 1.456 | 0.93182 | 2.445e-09 | 0 | 0 | 0 | 0 | 0 | 1 | -90 | 90 | -0.040947 | -0.010278 | 0.040973 | 0.010294
13 | 22 | 0.98323 | 0.62927 | 1.6511e-09 | 0 | 0 | 0 | 0 | 0 | 1 | -90 | 90 | 0.027589 | 0.0069198 | -0.027581 | -0.0069148
57 | 32 | 0.46483 | 0.29749 | 1.5611e-09 | 0 | 0 | 0 | 0 | 0 | 1 | -90 | 90 | -0.14498 | -0.036894 | 0.14508 | 0.036961
57 | 55 | 0.52861 | 0.33831 | 8.8768e-10 | 0 | 0 | 0 | 0 | 0 | 1 | -90 | 90 | 0.10401 | 0.0266 | -0.10394 | -0.026561
22 | 20 | 1.4336 | 0.91749 | 2.4074e-09 | 0 | 0 | 0 | 0 | 0 | 1 | -90 | 90 | 0.021234 | 0.0053242 | -0.021227 | -0.00532
32 | 30 | 0.092909 | 0.059462 | 3.1204e-10 | 0 | 0 | 0 | 0 | 0 | 1 | -90 | 90 | -0.15123 | -0.038501 | 0.15125 | 0.038515
55 | 56 | 1.9086 | 1.2215 | 3.205e-09 | 0 | 0 | 0 | 0 | 0 | 1 | -90 | 90 | 0.097728 | 0.025003 | -0.097533 | -0.024878
20 | 21 | 0.53277 | 0.34097 | 8.9466e-10 | 0 | 0 | 0 | 0 | 0 | 1 | -90 | 90 | 0.0056319 | 0.0014115 | -0.0056317 | -0.0014114
14 | 15 | 1.1643 | 0.74517 | 1.9552e-09 | 0 | 0 | 0 | 0 | 0 | 1 | -90 | 90 | 0.026835 | 0.0067311 | -0.026826 | -0.0067253
14 | 16 | 1.0746 | 0.68772 | 1.8045e-09 | 0 | 0 | 0 | 0 | 0 | 1 | -90 | 90 | -0.030556 | -0.0076637 | 0.030567 | 0.0076707
15 | 17 | 0.32515 | 0.2081 | 5.4601e-10 | 0 | 0 | 0 | 0 | 0 | 1 | -90 | 90 | 0.023118 | 0.0057959 | -0.023116 | -0.0057947
17 | 33 | 1.31 | 0.8384 | 2.1998e-09 | 0 | 0 | 0 | 0 | 0 | 1 | -90 | 90 | 0.01482 | 0.0037155 | -0.014817 | -0.0037136
33 | 44 | 0.029539 | 0.018905 | 4.9605e-11 | 0 | 0 | 0 | 0 | 0 | 1 | -90 | 90 | 0.0073892 | 0.001852 | -0.0073892 | -0.001852
54 | 53 | 0.85296 | 0.54589 | 1.4323e-09 | 0 | 0 | 0 | 0 | 0 | 1 | -90 | 90 | -0.0061383 | -0.0015384 | 0.0061386 | 0.0015385
53 | 51 | 0.46368 | 0.29675 | 7.7864e-10 | 0 | 0 | 0 | 0 | 0 | 1 | -90 | 90 | -0.012826 | -0.0032144 | 0.012826 | 0.0032148
23 | 24 | 0.26517 | 0.16971 | 4.453e-10 | 0 | 0 | 0 | 0 | 0 | 1 | -90 | 90 | -0.026794 | -0.0067175 | 0.026796 | 0.0067188
23 | 25 | 0.64571 | 0.41326 | 1.0843e-09 | 0 | 0 | 0 | 0 | 0 | 1 | -90 | 90 | 0.023499 | 0.0058917 | -0.023495 | -0.0058893
24 | 26 | 0.70581 | 0.45172 | 1.1852e-09 | 0 | 0 | 0 | 0 | 0 | 1 | -90 | 90 | -0.029527 | -0.0074033 | 0.029534 | 0.0074075
25 | 27 | 0.29209 | 0.18694 | 4.9049e-10 | 0 | 0 | 0 | 0 | 0 | 1 | -90 | 90 | 0.020726 | 0.0051953 | -0.020724 | -0.0051944
26 | 71 | 3.5329 | 2.2611 | 5.9327e-09 | 0 | 0 | 0 | 0 | 0 | 1 | -90 | 90 | -0.032831 | -0.0082339 | 0.032873 | 0.0082601
27 | 66 | 0.25285 | 0.16182 | 4.246e-10 | 0 | 0 | 0 | 0 | 0 | 1 | -90 | 90 | 0.018826 | 0.0047188 | -0.018825 | -0.0047182
71 | 72 | 3.7026 | 2.3697 | 6.2176e-09 | 0 | 0 | 0 | 0 | 0 | 1 | -90 | 90 | -0.032873 | -0.0082601 | 0.032917 | 0.0082875
72 | 76 | 5.8496 | 3.7437 | 9.823e-09 | 0 | 0 | 0 | 0 | 0 | 1 | -90 | 90 | 0.0067251 | 0.0016856 | -0.0067222 | -0.0016848
72 | 73 | 1.2941 | 0.82823 | 2.1731e-09 | 0 | 0 | 0 | 0 | 0 | 1 | -90 | 90 | -0.039642 | -0.0099732 | 0.039664 | 0.0099872
28 | 29 | 0.35755 | 0.22883 | 1.2008e-09 | 0 | 0 | 0 | 0 | 0 | 1 | -90 | 90 | -0.16487 | -0.042022 | 0.16498 | 0.042088
28 | 30 | 0.86144 | 0.55132 | 2.8932e-09 | 0 | 0 | 0 | 0 | 0 | 1 | -90 | 90 | 0.1604 | 0.0409 | -0.16016 | -0.040749
29 | 31 | 0.46423 | 0.29711 | 1.5591e-09 | 0 | 0 | 0 | 0 | 0 | 1 | -90 | 90 | 0.20577 | 0.052256 | -0.20556 | -0.052122
31 | 49 | 1.3474 | 0.86235 | 4.5254e-09 | 0 | 0 | 0 | 0 | 0 | 1 | -90 | 90 | 0.19246 | 0.048838 | -0.19193 | -0.048498
49 | 51 | 1.1382 | 0.72845 | 1.9114e-09 | 0 | 0 | 0 | 0 | 0 | 1 | -90 | 90 | 0.017297 | 0.0043365 | -0.017293 | -0.0043343
49 | 52 | 2.1574 | 1.3807 | 3.6229e-09 | 0 | 0 | 0 | 0 | 0 | 1 | -90 | 90 | 0.057869 | 0.014573 | -0.057791 | -0.014523
49 | 47 | 1.4769 | 0.9452 | 2.4801e-09 | 0 | 0 | 0 | 0 | 0 | 1 | -90 | 90 | 0.11676 | 0.029588 | -0.11655 | -0.02945
52 | 82 | 1.7642 | 1.1291 | 2.9626e-09 | 0 | 0 | 0 | 0 | 0 | 1 | -90 | 90 | 0.05113 | 0.012854 | -0.05108 | -0.012822
47 | 48 | 0.40389 | 0.25849 | 6.7825e-10 | 0 | 0 | 0 | 0 | 0 | 1 | -90 | 90 | 0.10981 | 0.027762 | -0.10976 | -0.027729
34 | 35 | 0.15934 | 0.10198 | 2.6757e-10 | 0 | 0 | 0 | 0 | 0 | 1 | -90 | 90 | -0.010284 | -0.0025773 | 0.010284 | 0.0025774
35 | 36 | 1.7079 | 1.0931 | 2.8681e-09 | 0 | 0 | 0 | 0 | 0 | 1 | -90 | 90 | -0.018677 | -0.004681 | 0.018683 | 0.0046848
36 | 45 | 0.75007 | 0.48005 | 1.2596e-09 | 0 | 0 | 0 | 0 | 0 | 1 | -90 | 90 | -0.031716 | -0.0079512 | 0.031725 | 0.0079563
45 | 46 | 0.68196 | 0.43645 | 1.1452e-09 | 0 | 0 | 0 | 0 | 0 | 1 | -90 | 90 | -0.031725 | -0.0079563 | 0.031732 | 0.0079609
46 | 81 | 0.13466 | 0.086184 | 2.2614e-10 | 0 | 0 | 0 | 0 | 0 | 1 | -90 | 90 | -0.039359 | -0.0098723 | 0.039361 | 0.0098738
69 | 58 | 2.2047 | 1.411 | 3.7023e-09 | 0 | 0 | 0 | 0 | 0 | 1 | -90 | 90 | -0.089734 | -0.022823 | 0.089927 | 0.022945
62 | 64 | 1.4402 | 0.92176 | 2.4186e-09 | 0 | 0 | 0 | 0 | 0 | 1 | -90 | 90 | 0.056555 | 0.014307 | -0.056505 | -0.014275
81 | 80 | 0.19742 | 0.12635 | 3.3153e-10 | 0 | 0 | 0 | 0 | 0 | 1 | -90 | 90 | -0.045665 | -0.011454 | 0.04567 | 0.011457
80 | 82 | 0.92115 | 0.58954 | 1.5469e-09 | 0 | 0 | 0 | 0 | 0 | 1 | -90 | 90 | -0.051054 | -0.012806 | 0.05108 | 0.012822
48 | 50 | 1.7352 | 1.1105 | 2.9138e-09 | 0 | 0 | 0 | 0 | 0 | 1 | -90 | 90 | 0.1011 | 0.025558 | -0.1009 | -0.025436
50 | 59 | 0.12504 | 0.080028 | 2.0998e-10 | 0 | 0 | 0 | 0 | 0 | 1 | -90 | 90 | 0.096514 | 0.024336 | -0.096502 | -0.024328
59 | 60 | 0.50316 | 0.32202 | 8.4494e-10 | 0 | 0 | 0 | 0 | 0 | 1 | -90 | 90 | 0.082505 | 0.02082 | -0.082468 | -0.020796
60 | 61 | 0.12086 | 0.077352 | 2.0296e-10 | 0 | 0 | 0 | 0 | 0 | 1 | -90 | 90 | 0.077712 | 0.019604 | -0.077705 | -0.019599
56 | 58 | 0.72532 | 0.4642 | 1.218e-09 | 0 | 0 | 0 | 0 | 0 | 1 | -90 | 90 | 0.093461 | 0.023858 | -0.093393 | -0.023814
61 | 79 | 1.0493 | 0.67153 | 1.762e-09 | 0 | 0 | 0 | 0 | 0 | 1 | -90 | 90 | 0.07225 | 0.018232 | -0.072191 | -0.018194
79 | 78 | 1.2118 | 0.77558 | 2.035e-09 | 0 | 0 | 0 | 0 | 0 | 1 | -90 | 90 | 0.066556 | 0.016782 | -0.066497 | -0.016745
78 | 77 | 0.48822 | 0.31246 | 8.1985e-10 | 0 | 0 | 0 | 0 | 0 | 1 | -90 | 90 | 0.062674 | 0.015787 | -0.062653 | -0.015774
64 | 65 | 0.96771 | 0.61934 | 1.6251e-09 | 0 | 0 | 0 | 0 | 0 | 1 | -90 | 90 | 0.051004 | 0.012896 | -0.050977 | -0.012879
73 | 74 | 1.7969 | 1.15 | 3.0174e-09 | 0 | 0 | 0 | 0 | 0 | 1 | -90 | 90 | -0.043952 | -0.011062 | 0.04399 | 0.011086
74 | 75 | 1.0369 | 0.66361 | 1.7412e-09 | 0 | 0 | 0 | 0 | 0 | 1 | -90 | 90 | -0.047949 | -0.012078 | 0.047975 | 0.012094
75 | 77 | 0.020675 | 0.013232 | 3.4719e-11 | 0 | 0 | 0 | 0 | 0 | 1 | -90 | 90 | -0.056439 | -0.014216 | 0.05644 | 0.014216