## bus_data
BUS_I | BUS_TYPE | Pd | Qd | Gs | Bs | area | Vm | Va | baseKV | zone | Vmax | Vmin
1 | 1 | 0.0059836 | 0.0014996 | 0 | 0 | 1 | 0.99474 | -0.101 | 0.4 | 1 | 1.1 | 0.9
2 | 1 | 0.0070192 | 0.0017592 | 0 | 0 | 1 | 0.99407 | -0.11397 | 0.4 | 1 | 1.1 | 0.9
3 | 1 | 0 | 0 | 0 | 0 | 1 | 0.99525 | -0.091266 | 0.4 | 1 | 1.1 | 0.9
4 | 1 | 0.005806 | 0.0014551 | 0 | 0 | 1 | 0.99368 | -0.1215 | 0.4 | 1 | 1.1 | 0.9
5 | 1 | 0.0087795 | 0.0022004 | 0 | 0 | 1 | 0.99508 | -0.09444 | 0.4 | 1 | 1.1 | 0.9
6 | 1 | 0.0049193 | 0.0012329 | 0 | 0 | 1 | 0.99715 | -0.054557 | 0.4 | 1 | 1.1 | 0.9
77 | 1 | 0.0072654 | 0.0018209 | 0 | 0 | 1 | 0.99365 | -0.12203 | 0.4 | 1 | 1.1 | 0.9
8 | 1 | 0.013024 | 0.0032642 | 0 | 0 | 1 | 0.99506 | -0.094826 | 0.4 | 1 | 1.1 | 0.9
23 | 1 | 0.0045595 | 0.0011427 | 0 | 0 | 1 | 0.99741 | -0.049667 | 0.4 | 1 | 1.1 | 0.9
7 | 1 | 0.0057507 | 0.0014413 | 0 | 0 | 1 | 0.9932 | -0.12945 | 0.4 | 1 | 1.1 | 0.9
86 | 1 | 0 | 0 | 0 | 0 | 1 | 0.99321 | -0.12928 | 0.4 | 1 | 1.1 | 0.9
76 | 1 | 0.0022469 | 0.00056312 | 0 | 0 | 1 | 0.99355 | -0.12403 | 0.4 | 1 | 1.1 | 0.9
24 | 1 | 0.00449 | 0.0011253 | 0 | 0 | 1 | 0.99834 | -0.031799 | 0.4 | 1 | 1.1 | 0.9
88 | 1 | 0.0022947 | 0.00057511 | 0 | 0 | 1 | 0.99299 | -0.13348 | 0.4 | 1 | 1.1 | 0.9
67 | 1 | 0 | 0 | 0 | 0 | 1 | 0.99403 | -0.11335 | 0.4 | 1 | 1.1 | 0.9
9 | 1 | 0 | 0 | 0 | 0 | 1 | 0.97731 | -0.43581 | 0.4 | 1 | 1.1 | 0.9
10 | 1 | 0 | 0 | 0 | 0 | 1 | 0.97818 | -0.41881 | 0.4 | 1 | 1.1 | 0.9
11 | 1 | 0.0041643 | 0.0010437 | 0 | 0 | 1 | 0.97707 | -0.44065 | 0.4 | 1 | 1.1 | 0.9
39 | 1 | 0 | 0 | 0 | 0 | 1 | 0.97661 | -0.44945 | 0.4 | 1 | 1.1 | 0.9
55 | 1 | 0.0054547 | 0.0013671 | 0 | 0 | 1 | 0.98053 | -0.37296 | 0.4 | 1 | 1.1 | 0.9
32 | 1 | 0.0075909 | 0.0019025 | 0 | 0 | 1 | 0.97689 | -0.44415 | 0.4 | 1 | 1.1 | 0.9
74 | 1 | 0.014957 | 0.0037485 | 0 | 0 | 1 | 0.97626 | -0.45644 | 0.4 | 1 | 1.1 | 0.9
38 | 1 | 0 | 0 | 0 | 0 | 1 | 0.97299 | -0.52057 | 0.4 | 1 | 1.1 | 0.9
54 | 1 | 0.0028512 | 0.00071457 | 0 | 0 | 1 | 0.98307 | -0.32363 | 0.4 | 1 | 1.1 | 0.9
30 | 1 | 0.0031188 | 0.00078164 | 0 | 0 | 1 | 0.97677 | -0.44655 | 0.4 | 1 | 1.1 | 0.9
12 | 1 | 0.0020342 | 0.00050983 | 0 | 0 | 1 | 0.97181 | -0.54393 | 0.4 | 1 | 1.1 | 0.9
13 | 1 | 0.0042755 | 0.0010715 | 0 | 0 | 1 | 0.97193 | -0.54163 | 0.4 | 1 | 1.1 | 0.9
14 | 1 | 0.0065095 | 0.0016314 | 0 | 0 | 1 | 0.97172 | -0.54572 | 0.4 | 1 | 1.1 | 0.9
15 | 1 | 0.0068088 | 0.0017065 | 0 | 0 | 1 | 0.97223 | -0.5357 | 0.4 | 1 | 1.1 | 0.9
37 | 1 | 0.0032629 | 0.00081775 | 0 | 0 | 1 | 0.97275 | -0.5254 | 0.4 | 1 | 1.1 | 0.9
28 | 1 | 0 | 0 | 0 | 0 | 1 | 0.98309 | -0.32412 | 0.4 | 1 | 1.1 | 0.9
94 | 1 | 0.033868 | 0.0084881 | 0 | 0 | 1 | 0.98176 | -0.35018 | 0.4 | 1 | 1.1 | 0.9
27 | 1 | 0 | 0 | 0 | 0 | 1 | 0.98421 | -0.30233 | 0.4 | 1 | 1.1 | 0.9
17 | 1 | 0.0032319 | 0.00080999 | 0 | 0 | 1 | 0.98645 | -0.2584 | 0.4 | 1 | 1.1 | 0.9
18 | 1 | 0.0019181 | 0.00048073 | 0 | 0 | 1 | 0.985 | -0.28631 | 0.4 | 1 | 1.1 | 0.9
19 | 1 | 0 | 0 | 0 | 0 | 1 | 0.98848 | -0.21931 | 0.4 | 1 | 1.1 | 0.9
20 | 1 | 0.0062763 | 0.001573 | 0 | 0 | 1 | 0.98316 | -0.32186 | 0.4 | 1 | 1.1 | 0.9
21 | 1 | 0.0040165 | 0.0010066 | 0 | 0 | 1 | 0.99038 | -0.18298 | 0.4 | 1 | 1.1 | 0.9
22 | 1 | 0.0073224 | 0.0018352 | 0 | 0 | 1 | 0.98762 | -0.23598 | 0.4 | 1 | 1.1 | 0.9
34 | 1 | 0 | 0 | 0 | 0 | 1 | 0.9918 | -0.1557 | 0.4 | 1 | 1.1 | 0.9
26 | 1 | 0.0028877 | 0.00072372 | 0 | 0 | 1 | 0.98564 | -0.27434 | 0.4 | 1 | 1.1 | 0.9
35 | 1 | 0.0084313 | 0.0021131 | 0 | 0 | 1 | 0.99171 | -0.15749 | 0.4 | 1 | 1.1 | 0.9
36 | 1 | 0.0056157 | 0.0014074 | 0 | 0 | 1 | 0.99361 | -0.12124 | 0.4 | 1 | 1.1 | 0.9
25 | 1 | 0.0097746 | 0.0024497 | 0 | 0 | 1 | 0.98428 | -0.30086 | 0.4 | 1 | 1.1 | 0.9
53 | 1 | 0.0049169 | 0.0012323 | 0 | 0 | 1 | 0.99879 | -0.023071 | 0.4 | 1 | 1.1 | 0.9
51 | 3 | 0.0089248 | 0.0022368 | 0 | 0 | 1 | 1 | 0 | 0.4 | 1 | 1.1 | 0.9
29 | 1 | 0.0023688 | 0.00059368 | 0 | 0 | 1 | 0.97665 | -0.44877 | 0.4 | 1 | 1.1 | 0.9
31 | 1 | 0.0062127 | 0.0015571 | 0 | 0 | 1 | 0.97665 | -0.44889 | 0.4 | 1 | 1.1 | 0.9
33 | 1 | 0 | 0 | 0 | 0 | 1 | 0.97659 | -0.44999 | 0.4 | 1 | 1.1 | 0.9
69 | 1 | 0.0025816 | 0.00064702 | 0 | 0 | 1 | 0.97657 | -0.45045 | 0.4 | 1 | 1.1 | 0.9
68 | 1 | 0.0071617 | 0.0017949 | 0 | 0 | 1 | 0.99056 | -0.17968 | 0.4 | 1 | 1.1 | 0.9
52 | 1 | 0 | 0 | 0 | 0 | 1 | 0.9947 | -0.10048 | 0.4 | 1 | 1.1 | 0.9
56 | 1 | 0 | 0 | 0 | 0 | 1 | 0.98859 | -0.2177 | 0.4 | 1 | 1.1 | 0.9
64 | 1 | 0.0086685 | 0.0021725 | 0 | 0 | 1 | 0.99454 | -0.10347 | 0.4 | 1 | 1.1 | 0.9
50 | 1 | 0.0035074 | 0.00087905 | 0 | 0 | 1 | 0.99655 | -0.065223 | 0.4 | 1 | 1.1 | 0.9
40 | 1 | 0.0068086 | 0.0017064 | 0 | 0 | 1 | 0.97233 | -0.53354 | 0.4 | 1 | 1.1 | 0.9
63 | 1 | 0.0054904 | 0.001376 | 0 | 0 | 1 | 0.97171 | -0.54586 | 0.4 | 1 | 1.1 | 0.9
75 | 1 | 0.0050643 | 0.0012692 | 0 | 0 | 1 | 0.97615 | -0.4585 | 0.4 | 1 | 1.1 | 0.9
61 | 1 | 0.0022354 | 0.00056024 | 0 | 0 | 1 | 0.97152 | -0.54963 | 0.4 | 1 | 1.1 | 0.9
41 | 1 | 0.015124 | 0.0037904 | 0 | 0 | 1 | 0.98447 | -0.29787 | 0.4 | 1 | 1.1 | 0.9
42 | 1 | 0.0063927 | 0.0016022 | 0 | 0 | 1 | 0.98501 | -0.28721 | 0.4 | 1 | 1.1 | 0.9
43 | 1 | 0.012966 | 0.0032497 | 0 | 0 | 1 | 0.98406 | -0.30575 | 0.4 | 1 | 1.1 | 0.9
44 | 1 | 0.013664 | 0.0034245 | 0 | 0 | 1 | 0.98695 | -0.24951 | 0.4 | 1 | 1.1 | 0.9
45 | 1 | 0.008164 | 0.0020461 | 0 | 0 | 1 | 0.984 | -0.30701 | 0.4 | 1 | 1.1 | 0.9
48 | 1 | 0.0044039 | 0.0011037 | 0 | 0 | 1 | 0.98768 | -0.23535 | 0.4 | 1 | 1.1 | 0.9
46 | 1 | 0.0064393 | 0.0016138 | 0 | 0 | 1 | 0.98362 | -0.31437 | 0.4 | 1 | 1.1 | 0.9
47 | 1 | 0.0065088 | 0.0016313 | 0 | 0 | 1 | 0.98337 | -0.31919 | 0.4 | 1 | 1.1 | 0.9
57 | 1 | 0 | 0 | 0 | 0 | 1 | 0.98237 | -0.33885 | 0.4 | 1 | 1.1 | 0.9
58 | 1 | 0 | 0 | 0 | 0 | 1 | 0.98224 | -0.34129 | 0.4 | 1 | 1.1 | 0.9
49 | 1 | 0.0037355 | 0.00093621 | 0 | 0 | 1 | 0.9974 | -0.049224 | 0.4 | 1 | 1.1 | 0.9
93 | 1 | 0.0031854 | 0.00079835 | 0 | 0 | 1 | 0.99412 | -0.11162 | 0.4 | 1 | 1.1 | 0.9
65 | 1 | 0.015063 | 0.0037752 | 0 | 0 | 1 | 0.98169 | -0.3522 | 0.4 | 1 | 1.1 | 0.9
59 | 1 | 0.0028167 | 0.00070593 | 0 | 0 | 1 | 0.97122 | -0.55553 | 0.4 | 1 | 1.1 | 0.9
60 | 1 | 0.0051565 | 0.0012924 | 0 | 0 | 1 | 0.97102 | -0.55957 | 0.4 | 1 | 1.1 | 0.9
62 | 1 | 0.0028515 | 0.00071466 | 0 | 0 | 1 | 0.97097 | -0.56052 | 0.4 | 1 | 1.1 | 0.9
90 | 1 | 0.0081291 | 0.0020374 | 0 | 0 | 1 | 0.97088 | -0.56223 | 0.4 | 1 | 1.1 | 0.9
89 | 1 | 0.0069038 | 0.0017303 | 0 | 0 | 1 | 0.97081 | -0.56369 | 0.4 | 1 | 1.1 | 0.9
73 | 1 | 0.0031792 | 0.00079679 | 0 | 0 | 1 | 0.99305 | -0.13375 | 0.4 | 1 | 1.1 | 0.9
82 | 1 | 0.0024589 | 0.00061625 | 0 | 0 | 1 | 0.99306 | -0.13351 | 0.4 | 1 | 1.1 | 0.9
83 | 1 | 0.0025561 | 0.00064061 | 0 | 0 | 1 | 0.99287 | -0.13583 | 0.4 | 1 | 1.1 | 0.9
84 | 1 | 0.0023148 | 0.00058014 | 0 | 0 | 1 | 0.9929 | -0.13532 | 0.4 | 1 | 1.1 | 0.9
81 | 1 | 0.0059474 | 0.0014906 | 0 | 0 | 1 | 0.99312 | -0.13237 | 0.4 | 1 | 1.1 | 0.9
78 | 1 | 0.0029193 | 0.00073166 | 0 | 0 | 1 | 0.99325 | -0.12992 | 0.4 | 1 | 1.1 | 0.9
79 | 1 | 0.0024714 | 0.00061938 | 0 | 0 | 1 | 0.99318 | -0.13117 | 0.4 | 1 | 1.1 | 0.9
80 | 1 | 0.002566 | 0.00064309 | 0 | 0 | 1 | 0.99315 | -0.13172 | 0.4 | 1 | 1.1 | 0.9
85 | 1 | 0.002205 | 0.00055262 | 0 | 0 | 1 | 0.99293 | -0.13476 | 0.4 | 1 | 1.1 | 0.9
91 | 1 | 0.0022005 | 0.0005515 | 0 | 0 | 1 | 0.99294 | -0.1345 | 0.4 | 1 | 1.1 | 0.9
92 | 1 | 0.0029646 | 0.000743 | 0 | 0 | 1 | 0.99298 | -0.1337 | 0.4 | 1 | 1.1 | 0.9

## generator_data
GEN_BUS | PG | QG | QMAX | QMIN | VG | MBASE | GEN_STATUS | PMAX | PMIN
51 | 0.43971 | 0.11251 | 10 | -10 | 1 | 100 | 1 | 10 | 0

## branch_data
F_BUS | T_BUS | BR_R | BR_X | BR_B | RATE_A | RATE_B | RATE_C | TAP | SHIFT | BR_STATUS | ANGMIN | ANGMAX | P_in | Q_in | P_out | Q_out
1 | 2 | 1.3722 | 0.87818 | 2.3042e-09 | 0 | 0 | 0 | 0 | 0 | 1 | -90 | 90 | 0.041929 | 0.010526 | -0.041903 | -0.01051
1 | 3 | 0.90254 | 0.57763 | 1.5156e-09 | 0 | 0 | 0 | 0 | 0 | 1 | -90 | 90 | -0.047912 | -0.012026 | 0.047934 | 0.01204
2 | 4 | 0.95635 | 0.61207 | 1.606e-09 | 0 | 0 | 0 | 0 | 0 | 1 | -90 | 90 | 0.034883 | 0.0087507 | -0.034871 | -0.0087429
3 | 5 | 0.64627 | 0.41362 | 1.0853e-09 | 0 | 0 | 0 | 0 | 0 | 1 | -90 | 90 | 0.021807 | 0.0054667 | -0.021804 | -0.0054647
3 | 6 | 2.3438 | 1.5 | 3.9359e-09 | 0 | 0 | 0 | 0 | 0 | 1 | -90 | 90 | -0.069742 | -0.017507 | 0.069864 | 0.017585
4 | 77 | 0.081001 | 0.051841 | 1.3602e-10 | 0 | 0 | 0 | 0 | 0 | 1 | -90 | 90 | 0.029065 | 0.0072877 | -0.029064 | -0.0072873
5 | 8 | 0.13135 | 0.084061 | 2.2057e-10 | 0 | 0 | 0 | 0 | 0 | 1 | -90 | 90 | 0.013025 | 0.0032643 | -0.013024 | -0.0032642
6 | 23 | 0.29226 | 0.18705 | 4.9079e-10 | 0 | 0 | 0 | 0 | 0 | 1 | -90 | 90 | -0.074783 | -0.018817 | 0.074801 | 0.018829
77 | 76 | 0.40539 | 0.25945 | 6.8076e-10 | 0 | 0 | 0 | 0 | 0 | 1 | -90 | 90 | 0.021799 | 0.0054664 | -0.021797 | -0.0054651
23 | 24 | 1.0076 | 0.64483 | 1.692e-09 | 0 | 0 | 0 | 0 | 0 | 1 | -90 | 90 | -0.07936 | -0.019971 | 0.079428 | 0.020015
7 | 86 | 0.131 | 0.083841 | 2.1999e-10 | 0 | 0 | 0 | 0 | 0 | 1 | -90 | 90 | -0.0057507 | -0.0014413 | 0.0057508 | 0.0014413
86 | 88 | 1.2754 | 0.81627 | 2.1418e-09 | 0 | 0 | 0 | 0 | 0 | 1 | -90 | 90 | 0.014539 | 0.0036448 | -0.014536 | -0.0036432
86 | 67 | 3.475 | 2.224 | 5.8354e-09 | 0 | 0 | 0 | 0 | 0 | 1 | -90 | 90 | -0.02029 | -0.0050861 | 0.020306 | 0.0050954
76 | 78 | 1.3333 | 0.85329 | 2.2389e-09 | 0 | 0 | 0 | 0 | 0 | 1 | -90 | 90 | 0.01955 | 0.004902 | -0.019544 | -0.0048987
24 | 53 | 0.46644 | 0.29852 | 7.8328e-10 | 0 | 0 | 0 | 0 | 0 | 1 | -90 | 90 | -0.083918 | -0.02114 | 0.083953 | 0.021162
88 | 92 | 0.079325 | 0.050768 | 1.3321e-10 | 0 | 0 | 0 | 0 | 0 | 1 | -90 | 90 | 0.012242 | 0.003068 | -0.012242 | -0.003068
67 | 93 | 0.37816 | 0.24202 | 6.3503e-10 | 0 | 0 | 0 | 0 | 0 | 1 | -90 | 90 | -0.020306 | -0.0050954 | 0.020307 | 0.0050964
9 | 10 | 2.7966 | 1.7898 | 4.6962e-09 | 0 | 0 | 0 | 0 | 0 | 1 | -90 | 90 | -0.026049 | -0.0065329 | 0.026071 | 0.006546
9 | 11 | 0.79645 | 0.50973 | 1.3375e-09 | 0 | 0 | 0 | 0 | 0 | 1 | -90 | 90 | 0.026049 | 0.0065329 | -0.026043 | -0.0065292
10 | 39 | 1.5749 | 1.0079 | 2.6447e-09 | 0 | 0 | 0 | 0 | 0 | 1 | -90 | 90 | 0.083732 | 0.021149 | -0.083609 | -0.021071
10 | 55 | 1.8027 | 1.1537 | 3.0272e-09 | 0 | 0 | 0 | 0 | 0 | 1 | -90 | 90 | -0.1098 | -0.027695 | 0.11004 | 0.02785
11 | 32 | 0.68376 | 0.43761 | 1.1482e-09 | 0 | 0 | 0 | 0 | 0 | 1 | -90 | 90 | 0.021879 | 0.0054855 | -0.021876 | -0.0054833
39 | 74 | 1.4918 | 0.95475 | 2.5051e-09 | 0 | 0 | 0 | 0 | 0 | 1 | -90 | 90 | 0.020028 | 0.005022 | -0.020021 | -0.0050179
39 | 38 | 4.7861 | 3.0631 | 8.0371e-09 | 0 | 0 | 0 | 0 | 0 | 1 | -90 | 90 | 0.063581 | 0.01605 | -0.063365 | -0.015912
55 | 54 | 1.8566 | 1.1882 | 3.1177e-09 | 0 | 0 | 0 | 0 | 0 | 1 | -90 | 90 | -0.1155 | -0.029216 | 0.11577 | 0.029391
32 | 30 | 0.7192 | 0.46029 | 1.2077e-09 | 0 | 0 | 0 | 0 | 0 | 1 | -90 | 90 | 0.014285 | 0.0035808 | -0.014283 | -0.0035799
74 | 75 | 1.7307 | 1.1077 | 2.9064e-09 | 0 | 0 | 0 | 0 | 0 | 1 | -90 | 90 | 0.0050647 | 0.0012693 | -0.0050642 | -0.0012693
38 | 40 | 1.362 | 0.87171 | 2.2872e-09 | 0 | 0 | 0 | 0 | 0 | 1 | -90 | 90 | 0.040455 | 0.010164 | -0.04043 | -0.010148
38 | 37 | 0.89527 | 0.57297 | 1.5034e-09 | 0 | 0 | 0 | 0 | 0 | 1 | -90 | 90 | 0.02291 | 0.0057489 | -0.022905 | -0.0057456
54 | 20 | 0.065278 | 0.041778 | 1.0962e-10 | 0 | 0 | 0 | 0 | 0 | 1 | -90 | 90 | -0.11862 | -0.030106 | 0.11863 | 0.030112
30 | 29 | 0.85217 | 0.54539 | 1.431e-09 | 0 | 0 | 0 | 0 | 0 | 1 | -90 | 90 | 0.011164 | 0.0027982 | -0.011163 | -0.0027976
12 | 13 | 1.1376 | 0.72804 | 1.9103e-09 | 0 | 0 | 0 | 0 | 0 | 1 | -90 | 90 | -0.0085441 | -0.0021415 | 0.008545 | 0.002142
12 | 14 | 1.1676 | 0.74727 | 1.9607e-09 | 0 | 0 | 0 | 0 | 0 | 1 | -90 | 90 | 0.0065099 | 0.0016317 | -0.0065093 | -0.0016315
13 | 15 | 1.9589 | 1.2537 | 3.2896e-09 | 0 | 0 | 0 | 0 | 0 | 1 | -90 | 90 | -0.01282 | -0.0032135 | 0.012824 | 0.0032155
15 | 37 | 2.2249 | 1.424 | 3.7363e-09 | 0 | 0 | 0 | 0 | 0 | 1 | -90 | 90 | -0.019633 | -0.0049221 | 0.019642 | 0.0049279
28 | 94 | 3.3285 | 2.1302 | 5.5895e-09 | 0 | 0 | 0 | 0 | 0 | 1 | -90 | 90 | 0.03391 | 0.0085146 | -0.033868 | -0.0084882
28 | 27 | 2.7903 | 1.7858 | 4.6857e-09 | 0 | 0 | 0 | 0 | 0 | 1 | -90 | 90 | -0.03391 | -0.0085146 | 0.033945 | 0.0085367
27 | 25 | 0.18909 | 0.12102 | 3.1753e-10 | 0 | 0 | 0 | 0 | 0 | 1 | -90 | 90 | -0.033945 | -0.0085367 | 0.033947 | 0.0085382
17 | 18 | 0.966 | 0.61824 | 1.6222e-09 | 0 | 0 | 0 | 0 | 0 | 1 | -90 | 90 | 0.12721 | 0.032412 | -0.12704 | -0.032302
17 | 19 | 1.3235 | 0.84706 | 4.4451e-09 | 0 | 0 | 0 | 0 | 0 | 1 | -90 | 90 | -0.13045 | -0.033222 | 0.13069 | 0.033379
18 | 20 | 1.245 | 0.79677 | 2.0906e-09 | 0 | 0 | 0 | 0 | 0 | 1 | -90 | 90 | 0.12512 | 0.031822 | -0.12491 | -0.031685
19 | 21 | 0.87134 | 0.55766 | 4.3897e-09 | 0 | 0 | 0 | 0 | 0 | 1 | -90 | 90 | -0.18481 | -0.047042 | 0.18513 | 0.047249
19 | 22 | 1.3543 | 0.86676 | 2.2742e-09 | 0 | 0 | 0 | 0 | 0 | 1 | -90 | 90 | 0.054116 | 0.013664 | -0.054073 | -0.013636
21 | 34 | 0.64233 | 0.41109 | 3.236e-09 | 0 | 0 | 0 | 0 | 0 | 1 | -90 | 90 | -0.18915 | -0.048256 | 0.1894 | 0.048415
22 | 26 | 3.5977 | 2.3025 | 6.0414e-09 | 0 | 0 | 0 | 0 | 0 | 1 | -90 | 90 | 0.046751 | 0.011801 | -0.046665 | -0.011747
34 | 35 | 0.07575 | 0.04848 | 1.272e-10 | 0 | 0 | 0 | 0 | 0 | 1 | -90 | 90 | 0.10494 | 0.026542 | -0.10494 | -0.026536
34 | 36 | 0.52262 | 0.33448 | 2.6329e-09 | 0 | 0 | 0 | 0 | 0 | 1 | -90 | 90 | -0.29434 | -0.074957 | 0.29483 | 0.075271
26 | 25 | 2.6415 | 1.6906 | 4.4358e-09 | 0 | 0 | 0 | 0 | 0 | 1 | -90 | 90 | 0.043777 | 0.011023 | -0.043722 | -0.010988
35 | 68 | 1.0189 | 0.65208 | 1.711e-09 | 0 | 0 | 0 | 0 | 0 | 1 | -90 | 90 | 0.096504 | 0.024423 | -0.096402 | -0.024358
36 | 52 | 0.30978 | 0.19826 | 1.5606e-09 | 0 | 0 | 0 | 0 | 0 | 1 | -90 | 90 | -0.30045 | -0.076678 | 0.30075 | 0.076871
53 | 51 | 1.1663 | 0.74644 | 1.9585e-09 | 0 | 0 | 0 | 0 | 0 | 1 | -90 | 90 | -0.08887 | -0.022395 | 0.088968 | 0.022457
51 | 49 | 0.65437 | 0.4188 | 3.2966e-09 | 0 | 0 | 0 | 0 | 0 | 1 | -90 | 90 | 0.34181 | 0.087813 | -0.341 | -0.087292
29 | 31 | 0.056317 | 0.036043 | 9.4572e-11 | 0 | 0 | 0 | 0 | 0 | 1 | -90 | 90 | 0.0087944 | 0.0022039 | -0.0087944 | -0.0022039
31 | 33 | 1.8275 | 1.1696 | 3.0688e-09 | 0 | 0 | 0 | 0 | 0 | 1 | -90 | 90 | 0.0025818 | 0.00064675 | -0.0025816 | -0.00064695
33 | 69 | 0.74753 | 0.47842 | 1.2553e-09 | 0 | 0 | 0 | 0 | 0 | 1 | -90 | 90 | 0.0025816 | 0.00064695 | -0.0025816 | -0.00064704
68 | 56 | 1.8803 | 1.2034 | 3.1575e-09 | 0 | 0 | 0 | 0 | 0 | 1 | -90 | 90 | 0.08924 | 0.022563 | -0.089078 | -0.022459
52 | 64 | 0.41249 | 0.26399 | 6.9267e-10 | 0 | 0 | 0 | 0 | 0 | 1 | -90 | 90 | 0.032175 | 0.0080757 | -0.03217 | -0.0080728
52 | 50 | 0.47603 | 0.30466 | 2.3981e-09 | 0 | 0 | 0 | 0 | 0 | 1 | -90 | 90 | -0.33293 | -0.084946 | 0.33349 | 0.08531
56 | 48 | 0.87083 | 0.55733 | 1.4624e-09 | 0 | 0 | 0 | 0 | 0 | 1 | -90 | 90 | 0.089078 | 0.022459 | -0.089002 | -0.022411
64 | 93 | 1.5391 | 0.98502 | 2.5845e-09 | 0 | 0 | 0 | 0 | 0 | 1 | -90 | 90 | 0.023502 | 0.0059003 | -0.023493 | -0.0058947
50 | 49 | 0.21434 | 0.13718 | 1.0798e-09 | 0 | 0 | 0 | 0 | 0 | 1 | -90 | 90 | -0.337 | -0.086189 | 0.33726 | 0.086356
40 | 63 | 1.553 | 0.9939 | 2.6079e-09 | 0 | 0 | 0 | 0 | 0 | 1 | -90 | 90 | 0.033621 | 0.0084413 | -0.033602 | -0.0084289
63 | 61 | 0.56792 | 0.36347 | 9.5369e-10 | 0 | 0 | 0 | 0 | 0 | 1 | -90 | 90 | 0.028111 | 0.0070528 | -0.028106 | -0.0070497
61 | 59 | 0.96641 | 0.6185 | 1.6229e-09 | 0 | 0 | 0 | 0 | 0 | 1 | -90 | 90 | 0.025871 | 0.0064894 | -0.025864 | -0.0064849
41 | 42 | 0.72117 | 0.46155 | 1.211e-09 | 0 | 0 | 0 | 0 | 0 | 1 | -90 | 90 | -0.064324 | -0.016142 | 0.064357 | 0.016163
41 | 43 | 0.69571 | 0.44525 | 1.1683e-09 | 0 | 0 | 0 | 0 | 0 | 1 | -90 | 90 | 0.0492 | 0.012352 | -0.049182 | -0.01234
42 | 44 | 2.3245 | 1.4877 | 3.9035e-09 | 0 | 0 | 0 | 0 | 0 | 1 | -90 | 90 | -0.07075 | -0.017765 | 0.070877 | 0.017847
43 | 45 | 0.15163 | 0.097043 | 2.5463e-10 | 0 | 0 | 0 | 0 | 0 | 1 | -90 | 90 | 0.036216 | 0.0090906 | -0.036213 | -0.0090892
44 | 48 | 0.73392 | 0.46971 | 1.2325e-09 | 0 | 0 | 0 | 0 | 0 | 1 | -90 | 90 | -0.084541 | -0.021271 | 0.084598 | 0.021308
45 | 46 | 1.1392 | 0.72911 | 1.9131e-09 | 0 | 0 | 0 | 0 | 0 | 1 | -90 | 90 | 0.028049 | 0.0070431 | -0.02804 | -0.007037
46 | 47 | 0.96865 | 0.61994 | 1.6266e-09 | 0 | 0 | 0 | 0 | 0 | 1 | -90 | 90 | 0.0216 | 0.0054231 | -0.021595 | -0.0054201
47 | 57 | 5.6503 | 3.6162 | 9.4883e-09 | 0 | 0 | 0 | 0 | 0 | 1 | -90 | 90 | 0.015087 | 0.0037889 | -0.015073 | -0.0037807
57 | 58 | 0.70055 | 0.44835 | 1.1764e-09 | 0 | 0 | 0 | 0 | 0 | 1 | -90 | 90 | 0.015073 | 0.0037807 | -0.015071 | -0.0037797
58 | 65 | 3.1315 | 2.0041 | 5.2585e-09 | 0 | 0 | 0 | 0 | 0 | 1 | -90 | 90 | 0.015071 | 0.0037797 | -0.015063 | -0.0037752
59 | 60 | 0.74094 | 0.4742 | 1.2442e-09 | 0 | 0 | 0 | 0 | 0 | 1 | -90 | 90 | 0.023047 | 0.005779 | -0.023043 | -0.0057762
60 | 62 | 0.22486 | 0.14391 | 3.776e-10 | 0 | 0 | 0 | 0 | 0 | 1 | -90 | 90 | 0.017886 | 0.0044838 | -0.017886 | -0.0044834
62 | 90 | 0.48019 | 0.30732 | 8.0637e-10 | 0 | 0 | 0 | 0 | 0 | 1 | -90 | 90 | 0.015034 | 0.0037687 | -0.015033 | -0.003768
90 | 89 | 0.89284 | 0.57142 | 1.4993e-09 | 0 | 0 | 0 | 0 | 0 | 1 | -90 | 90 | 0.0069041 | 0.0017305 | -0.0069036 | -0.0017303
73 | 82 | 0.3292 | 0.21069 | 5.5281e-10 | 0 | 0 | 0 | 0 | 0 | 1 | -90 | 90 | -0.0031792 | -0.00079679 | 0.0031793 | 0.00079676
82 | 81 | 0.89875 | 0.5752 | 1.5092e-09 | 0 | 0 | 0 | 0 | 0 | 1 | -90 | 90 | -0.0056381 | -0.001413 | 0.0056384 | 0.0014131
83 | 84 | 0.88476 | 0.56624 | 1.4857e-09 | 0 | 0 | 0 | 0 | 0 | 1 | -90 | 90 | -0.0025561 | -0.00064061 | 0.0025561 | 0.00064051
84 | 85 | 0.51102 | 0.32705 | 8.5813e-10 | 0 | 0 | 0 | 0 | 0 | 1 | -90 | 90 | -0.0048709 | -0.0012207 | 0.0048711 | 0.0012206
81 | 80 | 0.24591 | 0.15738 | 4.1295e-10 | 0 | 0 | 0 | 0 | 0 | 1 | -90 | 90 | -0.011586 | -0.0029036 | 0.011586 | 0.0029038
78 | 79 | 0.33372 | 0.21358 | 5.604e-10 | 0 | 0 | 0 | 0 | 0 | 1 | -90 | 90 | 0.016625 | 0.0041671 | -0.016624 | -0.0041665
79 | 80 | 0.17248 | 0.11039 | 2.8964e-10 | 0 | 0 | 0 | 0 | 0 | 1 | -90 | 90 | 0.014153 | 0.0035471 | -0.014152 | -0.0035469
85 | 91 | 0.16046 | 0.10269 | 2.6945e-10 | 0 | 0 | 0 | 0 | 0 | 1 | -90 | 90 | -0.007076 | -0.0017733 | 0.0070761 | 0.0017733
91 | 92 | 0.38329 | 0.2453 | 6.4364e-10 | 0 | 0 | 0 | 0 | 0 | 1 | -90 | 90 | -0.0092766 | -0.0023248 | 0.009277 | 0.002325