## bus_data
BUS_I | BUS_TYPE | Pd | Qd | Gs | Bs | area | Vm | Va | baseKV | zone | Vmax | Vmin
1 | 1 | 0.020293 | 0.005086 | 0 | 0 | 1 | 0.98183 | -0.34797 | 0.4 | 1 | 1.1 | 0.9
2 | 1 | 0 | 0 | 0 | 0 | 1 | 0.98219 | -0.34111 | 0.4 | 1 | 1.1 | 0.9
3 | 1 | 0 | 0 | 0 | 0 | 1 | 0.98171 | -0.35035 | 0.4 | 1 | 1.1 | 0.9
4 | 1 | 0.023135 | 0.0057981 | 0 | 0 | 1 | 0.98423 | -0.30137 | 0.4 | 1 | 1.1 | 0.9
5 | 1 | 0.014419 | 0.0036136 | 0 | 0 | 1 | 0.98099 | -0.36443 | 0.4 | 1 | 1.1 | 0.9
6 | 1 | 0 | 0 | 0 | 0 | 1 | 0.97848 | -0.41339 | 0.4 | 1 | 1.1 | 0.9
71 | 1 | 0 | 0 | 0 | 0 | 1 | 0.97875 | -0.4079 | 0.4 | 1 | 1.1 | 0.9
72 | 1 | 0.007648 | 0.0019168 | 0 | 0 | 1 | 0.97868 | -0.40917 | 0.4 | 1 | 1.1 | 0.9
69 | 1 | 0.0063185 | 0.0015836 | 0 | 0 | 1 | 0.97881 | -0.40658 | 0.4 | 1 | 1.1 | 0.9
21 | 1 | 0.012904 | 0.003234 | 0 | 0 | 1 | 0.98465 | -0.29337 | 0.4 | 1 | 1.1 | 0.9
19 | 1 | 0.0039653 | 0.0009938 | 0 | 0 | 1 | 0.98048 | -0.37454 | 0.4 | 1 | 1.1 | 0.9
29 | 1 | 0.037163 | 0.0093139 | 0 | 0 | 1 | 0.97585 | -0.46497 | 0.4 | 1 | 1.1 | 0.9
22 | 1 | 0.012428 | 0.0031148 | 0 | 0 | 1 | 0.98778 | -0.23283 | 0.4 | 1 | 1.1 | 0.9
17 | 1 | 0.0055255 | 0.0013848 | 0 | 0 | 1 | 0.97965 | -0.39082 | 0.4 | 1 | 1.1 | 0.9
32 | 1 | 0.024642 | 0.0061759 | 0 | 0 | 1 | 0.99105 | -0.17035 | 0.4 | 1 | 1.1 | 0.9
28 | 1 | 0 | 0 | 0 | 0 | 1 | 0.99144 | -0.16264 | 0.4 | 1 | 1.1 | 0.9
30 | 1 | 0.035989 | 0.0090196 | 0 | 0 | 1 | 0.97467 | -0.48812 | 0.4 | 1 | 1.1 | 0.9
74 | 1 | 0 | 0 | 0 | 0 | 1 | 0.97186 | -0.54353 | 0.4 | 1 | 1.1 | 0.9
73 | 1 | 0.013992 | 0.0035068 | 0 | 0 | 1 | 0.97179 | -0.545 | 0.4 | 1 | 1.1 | 0.9
50 | 1 | 0 | 0 | 0 | 0 | 1 | 0.97272 | -0.52663 | 0.4 | 1 | 1.1 | 0.9
8 | 1 | 0.011685 | 0.0029285 | 0 | 0 | 1 | 0.99877 | -0.023595 | 0.4 | 1 | 1.1 | 0.9
9 | 1 | 0 | 0 | 0 | 0 | 1 | 0.99852 | -0.028356 | 0.4 | 1 | 1.1 | 0.9
10 | 1 | 0 | 0 | 0 | 0 | 1 | 0.99924 | -0.014536 | 0.4 | 1 | 1.1 | 0.9
11 | 1 | 0 | 0 | 0 | 0 | 1 | 0.99823 | -0.034092 | 0.4 | 1 | 1.1 | 0.9
12 | 3 | 0 | 0 | 0 | 0 | 1 | 1 | 0 | 0.4 | 1 | 1.1 | 0.9
13 | 1 | 0.012024 | 0.0030134 | 0 | 0 | 1 | 0.99795 | -0.039432 | 0.4 | 1 | 1.1 | 0.9
26 | 1 | 0.015367 | 0.0038513 | 0 | 0 | 1 | 0.99697 | -0.057308 | 0.4 | 1 | 1.1 | 0.9
67 | 1 | 0.014153 | 0.003547 | 0 | 0 | 1 | 0.98624 | -0.26202 | 0.4 | 1 | 1.1 | 0.9
64 | 1 | 0.0069638 | 0.0017453 | 0 | 0 | 1 | 0.98618 | -0.26321 | 0.4 | 1 | 1.1 | 0.9
14 | 1 | 0 | 0 | 0 | 0 | 1 | 0.99779 | -0.042501 | 0.4 | 1 | 1.1 | 0.9
24 | 1 | 0.011044 | 0.0027679 | 0 | 0 | 1 | 0.99583 | -0.078929 | 0.4 | 1 | 1.1 | 0.9
15 | 1 | 0 | 0 | 0 | 0 | 1 | 0.99764 | -0.045468 | 0.4 | 1 | 1.1 | 0.9
20 | 1 | 0.015552 | 0.0038977 | 0 | 0 | 1 | 0.99748 | -0.048433 | 0.4 | 1 | 1.1 | 0.9
16 | 1 | 0.025504 | 0.0063919 | 0 | 0 | 1 | 0.97942 | -0.3953 | 0.4 | 1 | 1.1 | 0.9
23 | 1 | 0.012126 | 0.0030391 | 0 | 0 | 1 | 0.99011 | -0.1881 | 0.4 | 1 | 1.1 | 0.9
27 | 1 | 0 | 0 | 0 | 0 | 1 | 0.99163 | -0.15897 | 0.4 | 1 | 1.1 | 0.9
25 | 1 | 0.031192 | 0.0078174 | 0 | 0 | 1 | 0.99392 | -0.11531 | 0.4 | 1 | 1.1 | 0.9
62 | 1 | 0.0044504 | 0.0011154 | 0 | 0 | 1 | 0.98289 | -0.32692 | 0.4 | 1 | 1.1 | 0.9
57 | 1 | 0.00075765 | 0.00018988 | 0 | 0 | 1 | 0.98301 | -0.32458 | 0.4 | 1 | 1.1 | 0.9
31 | 1 | 0.03656 | 0.0091628 | 0 | 0 | 1 | 0.97349 | -0.51138 | 0.4 | 1 | 1.1 | 0.9
33 | 1 | 0.0048615 | 0.0012184 | 0 | 0 | 1 | 0.97714 | -0.43904 | 0.4 | 1 | 1.1 | 0.9
34 | 1 | 0.0015209 | 0.00038117 | 0 | 0 | 1 | 0.97897 | -0.40337 | 0.4 | 1 | 1.1 | 0.9
35 | 1 | 0 | 0 | 0 | 0 | 1 | 0.97536 | -0.47403 | 0.4 | 1 | 1.1 | 0.9
36 | 1 | 0 | 0 | 0 | 0 | 1 | 0.97983 | -0.38661 | 0.4 | 1 | 1.1 | 0.9
37 | 1 | 0.023194 | 0.005813 | 0 | 0 | 1 | 0.97405 | -0.49983 | 0.4 | 1 | 1.1 | 0.9
43 | 1 | 0 | 0 | 0 | 0 | 1 | 0.98103 | -0.3632 | 0.4 | 1 | 1.1 | 0.9
41 | 1 | 0.0069374 | 0.0017387 | 0 | 0 | 1 | 0.97918 | -0.39937 | 0.4 | 1 | 1.1 | 0.9
38 | 1 | 0.010976 | 0.0027508 | 0 | 0 | 1 | 0.97352 | -0.51025 | 0.4 | 1 | 1.1 | 0.9
55 | 1 | 0 | 0 | 0 | 0 | 1 | 0.98315 | -0.32197 | 0.4 | 1 | 1.1 | 0.9
61 | 1 | 0 | 0 | 0 | 0 | 1 | 0.98028 | -0.37779 | 0.4 | 1 | 1.1 | 0.9
42 | 1 | 0.0062641 | 0.0015699 | 0 | 0 | 1 | 0.97912 | -0.40044 | 0.4 | 1 | 1.1 | 0.9
39 | 1 | 0.023198 | 0.005814 | 0 | 0 | 1 | 0.97296 | -0.52137 | 0.4 | 1 | 1.1 | 0.9
53 | 1 | 0.0017424 | 0.00043669 | 0 | 0 | 1 | 0.98445 | -0.29668 | 0.4 | 1 | 1.1 | 0.9
70 | 1 | 0.0060547 | 0.0015175 | 0 | 0 | 1 | 0.97928 | -0.39732 | 0.4 | 1 | 1.1 | 0.9
47 | 1 | 0.0052682 | 0.0013203 | 0 | 0 | 1 | 0.98006 | -0.38213 | 0.4 | 1 | 1.1 | 0.9
44 | 1 | 0.0049552 | 0.0012419 | 0 | 0 | 1 | 0.97921 | -0.39879 | 0.4 | 1 | 1.1 | 0.9
45 | 1 | 0.0041977 | 0.001052 | 0 | 0 | 1 | 0.97941 | -0.39486 | 0.4 | 1 | 1.1 | 0.9
46 | 1 | 0 | 0 | 0 | 0 | 1 | 0.97792 | -0.42401 | 0.4 | 1 | 1.1 | 0.9
48 | 1 | 0.0031456 | 0.00078836 | 0 | 0 | 1 | 0.97755 | -0.43136 | 0.4 | 1 | 1.1 | 0.9
49 | 1 | 0.0031782 | 0.00079654 | 0 | 0 | 1 | 0.97766 | -0.42915 | 0.4 | 1 | 1.1 | 0.9
51 | 1 | 0.0040283 | 0.0010096 | 0 | 0 | 1 | 0.97724 | -0.43744 | 0.4 | 1 | 1.1 | 0.9
65 | 1 | 0 | 0 | 0 | 0 | 1 | 0.9775 | -0.43222 | 0.4 | 1 | 1.1 | 0.9
52 | 1 | 0.007531 | 0.0018874 | 0 | 0 | 1 | 0.97668 | -0.44835 | 0.4 | 1 | 1.1 | 0.9
66 | 1 | 0.002889 | 0.00072405 | 0 | 0 | 1 | 0.97733 | -0.4356 | 0.4 | 1 | 1.1 | 0.9
60 | 1 | 0.0046935 | 0.0011763 | 0 | 0 | 1 | 0.9766 | -0.45005 | 0.4 | 1 | 1.1 | 0.9
59 | 1 | 0.0031758 | 0.00079593 | 0 | 0 | 1 | 0.97649 | -0.45225 | 0.4 | 1 | 1.1 | 0.9
54 | 1 | 0.0016791 | 0.00042082 | 0 | 0 | 1 | 0.9849 | -0.288 | 0.4 | 1 | 1.1 | 0.9
56 | 1 | 0.0077781 | 0.0019494 | 0 | 0 | 1 | 0.98567 | -0.27309 | 0.4 | 1 | 1.1 | 0.9
63 | 1 | 0.0098291 | 0.0024634 | 0 | 0 | 1 | 0.98578 | -0.27099 | 0.4 | 1 | 1.1 | 0.9
58 | 1 | 0.004621 | 0.0011581 | 0 | 0 | 1 | 0.97648 | -0.45228 | 0.4 | 1 | 1.1 | 0.9
68 | 1 | 0.0059794 | 0.0014986 | 0 | 0 | 1 | 0.97717 | -0.43877 | 0.4 | 1 | 1.1 | 0.9

## generator_data
GEN_BUS | PG | QG | QMAX | QMIN | VG | MBASE | GEN_STATUS | PMAX | PMIN
12 | 0.58302 | 0.1498 | 10 | -10 | 1 | 100 | 1 | 10 | 0

## branch_data
F_BUS | T_BUS | BR_R | BR_X | BR_B | RATE_A | RATE_B | RATE_C | TAP | SHIFT | BR_STATUS | ANGMIN | ANGMAX | P_in | Q_in | P_out | Q_out
1 | 2 | 0.20588 | 0.13176 | 1.0372e-09 | 0 | 0 | 0 | 0 | 0 | 1 | -90 | 90 | -0.14486 | -0.036643 | 0.14491 | 0.036673
1 | 3 | 0.083126 | 0.053201 | 4.1877e-10 | 0 | 0 | 0 | 0 | 0 | 1 | -90 | 90 | 0.12457 | 0.031557 | -0.12456 | -0.031548
2 | 4 | 0.89041 | 0.56986 | 4.4857e-09 | 0 | 0 | 0 | 0 | 0 | 1 | -90 | 90 | -0.19443 | -0.049121 | 0.1948 | 0.049358
2 | 5 | 2.0377 | 1.3042 | 3.4219e-09 | 0 | 0 | 0 | 0 | 0 | 1 | -90 | 90 | 0.049514 | 0.012448 | -0.049459 | -0.012413
3 | 6 | 2.1942 | 1.4043 | 7.3694e-09 | 0 | 0 | 0 | 0 | 0 | 1 | -90 | 90 | 0.12456 | 0.031548 | -0.12418 | -0.031308
4 | 21 | 0.16042 | 0.10267 | 8.0818e-10 | 0 | 0 | 0 | 0 | 0 | 1 | -90 | 90 | -0.21793 | -0.055156 | 0.21802 | 0.05521
5 | 19 | 1.2457 | 0.79726 | 2.0919e-09 | 0 | 0 | 0 | 0 | 0 | 1 | -90 | 90 | 0.035041 | 0.0087997 | -0.035024 | -0.0087891
6 | 29 | 1.7845 | 1.1421 | 2.9967e-09 | 0 | 0 | 0 | 0 | 0 | 1 | -90 | 90 | 0.12418 | 0.031308 | -0.12388 | -0.031113
71 | 72 | 0.71188 | 0.45561 | 1.1954e-09 | 0 | 0 | 0 | 0 | 0 | 1 | -90 | 90 | 0.0076484 | 0.001917 | -0.0076479 | -0.0019168
71 | 69 | 0.74096 | 0.47421 | 1.2443e-09 | 0 | 0 | 0 | 0 | 0 | 1 | -90 | 90 | -0.0076484 | -0.001917 | 0.0076488 | 0.0019172
69 | 70 | 2.8492 | 1.8235 | 4.7846e-09 | 0 | 0 | 0 | 0 | 0 | 1 | -90 | 90 | -0.013967 | -0.0035008 | 0.013973 | 0.0035043
21 | 22 | 1.1502 | 0.73611 | 5.7943e-09 | 0 | 0 | 0 | 0 | 0 | 1 | -90 | 90 | -0.23092 | -0.058444 | 0.23159 | 0.058874
19 | 17 | 2.2591 | 1.4458 | 3.7936e-09 | 0 | 0 | 0 | 0 | 0 | 1 | -90 | 90 | 0.031059 | 0.0077953 | -0.031035 | -0.0077803
29 | 30 | 1.1404 | 0.72983 | 1.915e-09 | 0 | 0 | 0 | 0 | 0 | 1 | -90 | 90 | 0.086713 | 0.021799 | -0.086617 | -0.021738
22 | 23 | 0.81076 | 0.51889 | 4.0845e-09 | 0 | 0 | 0 | 0 | 0 | 1 | -90 | 90 | -0.24402 | -0.061988 | 0.24455 | 0.062325
17 | 16 | 0.75513 | 0.48329 | 1.2681e-09 | 0 | 0 | 0 | 0 | 0 | 1 | -90 | 90 | 0.025509 | 0.0063954 | -0.025504 | -0.0063921
32 | 28 | 1.3771 | 0.88131 | 2.3124e-09 | 0 | 0 | 0 | 0 | 0 | 1 | -90 | 90 | -0.024642 | -0.0061759 | 0.024651 | 0.0061815
28 | 27 | 0.65687 | 0.4204 | 1.1031e-09 | 0 | 0 | 0 | 0 | 0 | 1 | -90 | 90 | -0.024651 | -0.0061815 | 0.024655 | 0.0061841
30 | 31 | 1.9565 | 1.2522 | 3.2855e-09 | 0 | 0 | 0 | 0 | 0 | 1 | -90 | 90 | 0.05063 | 0.012718 | -0.050573 | -0.012683
74 | 73 | 0.44464 | 0.28457 | 7.4668e-10 | 0 | 0 | 0 | 0 | 0 | 1 | -90 | 90 | 0.013993 | 0.0035075 | -0.013992 | -0.0035069
74 | 50 | 5.1179 | 3.2755 | 8.5944e-09 | 0 | 0 | 0 | 0 | 0 | 1 | -90 | 90 | -0.013993 | -0.0035075 | 0.014004 | 0.0035139
50 | 31 | 4.6272 | 2.9614 | 7.7702e-09 | 0 | 0 | 0 | 0 | 0 | 1 | -90 | 90 | -0.014004 | -0.0035139 | 0.014014 | 0.0035196
8 | 9 | 0.77177 | 0.49393 | 1.296e-09 | 0 | 0 | 0 | 0 | 0 | 1 | -90 | 90 | 0.027603 | 0.0069278 | -0.027597 | -0.0069239
8 | 10 | 1.0322 | 0.66061 | 1.7333e-09 | 0 | 0 | 0 | 0 | 0 | 1 | -90 | 90 | -0.039288 | -0.0098563 | 0.039305 | 0.009867
9 | 11 | 0.92922 | 0.5947 | 1.5604e-09 | 0 | 0 | 0 | 0 | 0 | 1 | -90 | 90 | 0.027597 | 0.0069239 | -0.027589 | -0.0069193
10 | 12 | 1.6582 | 1.0612 | 2.7845e-09 | 0 | 0 | 0 | 0 | 0 | 1 | -90 | 90 | -0.039305 | -0.009867 | 0.039332 | 0.0098842
11 | 13 | 0.86468 | 0.5534 | 1.452e-09 | 0 | 0 | 0 | 0 | 0 | 1 | -90 | 90 | 0.027589 | 0.0069193 | -0.027582 | -0.0069149
12 | 26 | 0.76159 | 0.48741 | 3.8367e-09 | 0 | 0 | 0 | 0 | 0 | 1 | -90 | 90 | 0.34173 | 0.087772 | -0.34078 | -0.087166
12 | 67 | 5.8496 | 3.7437 | 2.9469e-08 | 0 | 0 | 0 | 0 | 0 | 1 | -90 | 90 | 0.20196 | 0.052148 | -0.19941 | -0.050522
13 | 14 | 0.88077 | 0.56369 | 1.479e-09 | 0 | 0 | 0 | 0 | 0 | 1 | -90 | 90 | 0.015559 | 0.0039015 | -0.015556 | -0.0039002
26 | 24 | 0.29984 | 0.1919 | 1.5105e-09 | 0 | 0 | 0 | 0 | 0 | 1 | -90 | 90 | 0.32541 | 0.083315 | -0.32507 | -0.083097
67 | 64 | 0.028251 | 0.01808 | 1.4232e-10 | 0 | 0 | 0 | 0 | 0 | 1 | -90 | 90 | 0.18526 | 0.046976 | -0.18525 | -0.046969
64 | 63 | 0.19164 | 0.12265 | 9.6545e-10 | 0 | 0 | 0 | 0 | 0 | 1 | -90 | 90 | 0.17828 | 0.045224 | -0.17822 | -0.045181
14 | 15 | 0.85102 | 0.54465 | 1.4291e-09 | 0 | 0 | 0 | 0 | 0 | 1 | -90 | 90 | 0.015556 | 0.0039002 | -0.015554 | -0.003899
24 | 25 | 0.52096 | 0.33342 | 2.6245e-09 | 0 | 0 | 0 | 0 | 0 | 1 | -90 | 90 | 0.31403 | 0.080329 | -0.31348 | -0.079976
15 | 20 | 0.85059 | 0.54438 | 1.4284e-09 | 0 | 0 | 0 | 0 | 0 | 1 | -90 | 90 | 0.015554 | 0.003899 | -0.015552 | -0.0038977
23 | 27 | 0.50464 | 0.32297 | 2.5423e-09 | 0 | 0 | 0 | 0 | 0 | 1 | -90 | 90 | -0.25667 | -0.065364 | 0.25704 | 0.065595
27 | 25 | 0.69213 | 0.44297 | 3.4868e-09 | 0 | 0 | 0 | 0 | 0 | 1 | -90 | 90 | -0.28169 | -0.071779 | 0.28229 | 0.072159
62 | 57 | 2.2743 | 1.4555 | 3.8191e-09 | 0 | 0 | 0 | 0 | 0 | 1 | -90 | 90 | -0.0044504 | -0.0011154 | 0.0044509 | 0.0011153
57 | 55 | 2.1732 | 1.3908 | 3.6494e-09 | 0 | 0 | 0 | 0 | 0 | 1 | -90 | 90 | -0.0052085 | -0.0013052 | 0.0052092 | 0.0013053
33 | 34 | 2.4574 | 1.5727 | 4.1266e-09 | 0 | 0 | 0 | 0 | 0 | 1 | -90 | 90 | -0.062424 | -0.015721 | 0.062531 | 0.015788
33 | 35 | 2.6058 | 1.6677 | 4.3758e-09 | 0 | 0 | 0 | 0 | 0 | 1 | -90 | 90 | 0.057563 | 0.014502 | -0.057466 | -0.014441
34 | 36 | 1.1302 | 0.72336 | 1.898e-09 | 0 | 0 | 0 | 0 | 0 | 1 | -90 | 90 | -0.064052 | -0.01617 | 0.064103 | 0.016202
35 | 37 | 1.9156 | 1.226 | 3.2167e-09 | 0 | 0 | 0 | 0 | 0 | 1 | -90 | 90 | 0.057466 | 0.014441 | -0.057396 | -0.014396
36 | 43 | 1.3109 | 0.83895 | 2.2013e-09 | 0 | 0 | 0 | 0 | 0 | 1 | -90 | 90 | -0.077313 | -0.019515 | 0.0774 | 0.019571
36 | 41 | 4.1562 | 2.66 | 6.9793e-09 | 0 | 0 | 0 | 0 | 0 | 1 | -90 | 90 | 0.01321 | 0.0033132 | -0.013202 | -0.0033088
37 | 38 | 1.2954 | 0.82905 | 2.1753e-09 | 0 | 0 | 0 | 0 | 0 | 1 | -90 | 90 | 0.034202 | 0.0085833 | -0.034185 | -0.0085726
43 | 55 | 1.1832 | 0.75722 | 3.9737e-09 | 0 | 0 | 0 | 0 | 0 | 1 | -90 | 90 | -0.15129 | -0.038167 | 0.15159 | 0.038358
43 | 61 | 0.85336 | 0.54615 | 1.433e-09 | 0 | 0 | 0 | 0 | 0 | 1 | -90 | 90 | 0.073892 | 0.018596 | -0.07384 | -0.018564
41 | 42 | 0.7288 | 0.46643 | 1.2239e-09 | 0 | 0 | 0 | 0 | 0 | 1 | -90 | 90 | 0.0062643 | 0.00157 | -0.006264 | -0.00157
38 | 39 | 2.0352 | 1.3026 | 3.4177e-09 | 0 | 0 | 0 | 0 | 0 | 1 | -90 | 90 | 0.02321 | 0.0058218 | -0.023198 | -0.0058142
55 | 53 | 0.70388 | 0.45048 | 2.364e-09 | 0 | 0 | 0 | 0 | 0 | 1 | -90 | 90 | -0.1568 | -0.039663 | 0.15699 | 0.039785
61 | 70 | 4.1972 | 2.6862 | 7.0482e-09 | 0 | 0 | 0 | 0 | 0 | 1 | -90 | 90 | 0.020047 | 0.005033 | -0.020028 | -0.0050217
61 | 47 | 0.3486 | 0.22311 | 5.854e-10 | 0 | 0 | 0 | 0 | 0 | 1 | -90 | 90 | 0.053793 | 0.013531 | -0.053782 | -0.013524
53 | 54 | 0.23959 | 0.15333 | 1.207e-09 | 0 | 0 | 0 | 0 | 0 | 1 | -90 | 90 | -0.15873 | -0.040221 | 0.1588 | 0.040264
47 | 45 | 1.1314 | 0.72409 | 1.8999e-09 | 0 | 0 | 0 | 0 | 0 | 1 | -90 | 90 | 0.048514 | 0.012203 | -0.048485 | -0.012185
44 | 45 | 0.38188 | 0.24441 | 6.4129e-10 | 0 | 0 | 0 | 0 | 0 | 1 | -90 | 90 | -0.044279 | -0.011127 | 0.044287 | 0.011132
44 | 46 | 2.7583 | 1.7653 | 4.6319e-09 | 0 | 0 | 0 | 0 | 0 | 1 | -90 | 90 | 0.039324 | 0.0098854 | -0.039276 | -0.0098555
46 | 48 | 1.1579 | 0.74105 | 1.9444e-09 | 0 | 0 | 0 | 0 | 0 | 1 | -90 | 90 | 0.027223 | 0.0068333 | -0.027214 | -0.0068274
46 | 49 | 1.8284 | 1.1702 | 3.0704e-09 | 0 | 0 | 0 | 0 | 0 | 1 | -90 | 90 | 0.012053 | 0.0030223 | -0.01205 | -0.0030207
48 | 51 | 1.0824 | 0.69275 | 1.8177e-09 | 0 | 0 | 0 | 0 | 0 | 1 | -90 | 90 | 0.024068 | 0.006039 | -0.024061 | -0.0060347
49 | 65 | 1.484 | 0.94973 | 2.492e-09 | 0 | 0 | 0 | 0 | 0 | 1 | -90 | 90 | 0.0088718 | 0.0022241 | -0.0088705 | -0.0022235
51 | 52 | 2.3327 | 1.4929 | 3.9173e-09 | 0 | 0 | 0 | 0 | 0 | 1 | -90 | 90 | 0.020033 | 0.0050251 | -0.020023 | -0.0050188
65 | 66 | 1.6332 | 1.0452 | 2.7426e-09 | 0 | 0 | 0 | 0 | 0 | 1 | -90 | 90 | 0.0088705 | 0.0022235 | -0.0088691 | -0.0022229
52 | 60 | 0.58185 | 0.37238 | 9.7707e-10 | 0 | 0 | 0 | 0 | 0 | 1 | -90 | 90 | 0.012492 | 0.0031313 | -0.012491 | -0.0031308
66 | 68 | 2.2686 | 1.4519 | 3.8096e-09 | 0 | 0 | 0 | 0 | 0 | 1 | -90 | 90 | 0.0059801 | 0.0014988 | -0.0059792 | -0.0014986
60 | 59 | 1.2047 | 0.77103 | 2.0231e-09 | 0 | 0 | 0 | 0 | 0 | 1 | -90 | 90 | 0.0077974 | 0.0019544 | -0.0077966 | -0.0019541
59 | 58 | 0.031562 | 0.0202 | 5.3002e-11 | 0 | 0 | 0 | 0 | 0 | 1 | -90 | 90 | 0.0046209 | 0.0011582 | -0.0046209 | -0.0011582
54 | 56 | 0.40717 | 0.26059 | 2.0512e-09 | 0 | 0 | 0 | 0 | 0 | 1 | -90 | 90 | -0.16048 | -0.040684 | 0.16059 | 0.040758
56 | 63 | 0.054741 | 0.035034 | 2.7577e-10 | 0 | 0 | 0 | 0 | 0 | 1 | -90 | 90 | -0.16837 | -0.042707 | 0.16839 | 0.042718