## bus_data
BUS_I | BUS_TYPE | Pd | Qd | Gs | Bs | area | Vm | Va | baseKV | zone | Vmax | Vmin
1 | 1 | 0.02207 | 0.0055312 | 0 | 0 | 1 | 0.99574 | -0.080417 | 0.4 | 1 | 1.1 | 0.9
2 | 3 | 0.015009 | 0.0037617 | 0 | 0 | 1 | 1 | 0 | 0.4 | 1 | 1.1 | 0.9
3 | 1 | 0.025857 | 0.0064804 | 0 | 0 | 1 | 0.98978 | -0.19398 | 0.4 | 1 | 1.1 | 0.9
4 | 1 | 0.042908 | 0.010754 | 0 | 0 | 1 | 0.99999 | -0.00016221 | 0.4 | 1 | 1.1 | 0.9
5 | 1 | 0 | 0 | 0 | 0 | 1 | 0.98957 | -0.19789 | 0.4 | 1 | 1.1 | 0.9
35 | 1 | 0.010423 | 0.0026123 | 0 | 0 | 1 | 0.99984 | -0.002962 | 0.4 | 1 | 1.1 | 0.9
21 | 1 | 0 | 0 | 0 | 0 | 1 | 0.9858 | -0.27044 | 0.4 | 1 | 1.1 | 0.9
36 | 1 | 0.0057077 | 0.0014305 | 0 | 0 | 1 | 0.99795 | -0.039105 | 0.4 | 1 | 1.1 | 0.9
16 | 1 | 0 | 0 | 0 | 0 | 1 | 0.97869 | -0.40843 | 0.4 | 1 | 1.1 | 0.9
19 | 1 | 0 | 0 | 0 | 0 | 1 | 0.98117 | -0.36012 | 0.4 | 1 | 1.1 | 0.9
30 | 1 | 0.0085607 | 0.0021455 | 0 | 0 | 1 | 0.97771 | -0.42755 | 0.4 | 1 | 1.1 | 0.9
10 | 1 | 0 | 0 | 0 | 0 | 1 | 0.97511 | -0.47864 | 0.4 | 1 | 1.1 | 0.9
17 | 1 | 0 | 0 | 0 | 0 | 1 | 0.97496 | -0.48156 | 0.4 | 1 | 1.1 | 0.9
18 | 1 | 0.018246 | 0.0045728 | 0 | 0 | 1 | 0.97454 | -0.49 | 0.4 | 1 | 1.1 | 0.9
31 | 1 | 0.0021415 | 0.00053671 | 0 | 0 | 1 | 0.98179 | -0.34807 | 0.4 | 1 | 1.1 | 0.9
20 | 1 | 0 | 0 | 0 | 0 | 1 | 0.98298 | -0.32493 | 0.4 | 1 | 1.1 | 0.9
33 | 1 | 0.011311 | 0.0028348 | 0 | 0 | 1 | 0.98382 | -0.30859 | 0.4 | 1 | 1.1 | 0.9
34 | 1 | 0.06539 | 0.016388 | 0 | 0 | 1 | 0.97859 | -0.41082 | 0.4 | 1 | 1.1 | 0.9
6 | 1 | 0.0085939 | 0.0021538 | 0 | 0 | 1 | 0.97422 | -0.49617 | 0.4 | 1 | 1.1 | 0.9
7 | 1 | 0.0073828 | 0.0018503 | 0 | 0 | 1 | 0.97377 | -0.50503 | 0.4 | 1 | 1.1 | 0.9
8 | 1 | 0.010574 | 0.0026501 | 0 | 0 | 1 | 0.97465 | -0.4877 | 0.4 | 1 | 1.1 | 0.9
9 | 1 | 0.0035344 | 0.00088581 | 0 | 0 | 1 | 0.97371 | -0.50619 | 0.4 | 1 | 1.1 | 0.9
11 | 1 | 0.0044472 | 0.0011146 | 0 | 0 | 1 | 0.97107 | -0.55841 | 0.4 | 1 | 1.1 | 0.9
12 | 1 | 0.002675 | 0.00067041 | 0 | 0 | 1 | 0.97123 | -0.55523 | 0.4 | 1 | 1.1 | 0.9
13 | 1 | 0.0040698 | 0.00102 | 0 | 0 | 1 | 0.97094 | -0.56101 | 0.4 | 1 | 1.1 | 0.9
14 | 1 | 0 | 0 | 0 | 0 | 1 | 0.97184 | -0.54311 | 0.4 | 1 | 1.1 | 0.9
24 | 1 | 0 | 0 | 0 | 0 | 1 | 0.97295 | -0.52127 | 0.4 | 1 | 1.1 | 0.9
22 | 1 | 0.0068166 | 0.0017084 | 0 | 0 | 1 | 0.97349 | -0.51058 | 0.4 | 1 | 1.1 | 0.9
26 | 1 | 0 | 0 | 0 | 0 | 1 | 0.99262 | -0.14145 | 0.4 | 1 | 1.1 | 0.9
38 | 1 | 0.019249 | 0.0048244 | 0 | 0 | 1 | 0.99473 | -0.10077 | 0.4 | 1 | 1.1 | 0.9
40 | 1 | 0.061537 | 0.015423 | 0 | 0 | 1 | 0.98876 | -0.2161 | 0.4 | 1 | 1.1 | 0.9
29 | 1 | 0.0038358 | 0.00096134 | 0 | 0 | 1 | 0.97679 | -0.44557 | 0.4 | 1 | 1.1 | 0.9
42 | 1 | 0.034946 | 0.0087584 | 0 | 0 | 1 | 0.97748 | -0.43277 | 0.4 | 1 | 1.1 | 0.9
23 | 1 | 0.01562 | 0.0039146 | 0 | 0 | 1 | 0.97353 | -0.50968 | 0.4 | 1 | 1.1 | 0.9
25 | 1 | 0.0080297 | 0.0020124 | 0 | 0 | 1 | 0.97411 | -0.49835 | 0.4 | 1 | 1.1 | 0.9
27 | 1 | 0.0053381 | 0.0013379 | 0 | 0 | 1 | 0.97498 | -0.48126 | 0.4 | 1 | 1.1 | 0.9
28 | 1 | 0.0068191 | 0.001709 | 0 | 0 | 1 | 0.97628 | -0.45572 | 0.4 | 1 | 1.1 | 0.9
37 | 1 | 0.010402 | 0.0026069 | 0 | 0 | 1 | 0.99508 | -0.094103 | 0.4 | 1 | 1.1 | 0.9
39 | 1 | 0.010269 | 0.0025735 | 0 | 0 | 1 | 0.98865 | -0.2184 | 0.4 | 1 | 1.1 | 0.9

## generator_data
GEN_BUS | PG | QG | QMAX | QMIN | VG | MBASE | GEN_STATUS | PMAX | PMIN
2 | 0.458 | 0.1172 | 10 | -10 | 1 | 100 | 1 | 10 | 0

## branch_data
F_BUS | T_BUS | BR_R | BR_X | BR_B | RATE_A | RATE_B | RATE_C | TAP | SHIFT | BR_STATUS | ANGMIN | ANGMAX | P_in | Q_in | P_out | Q_out
1 | 2 | 1.2991 | 0.83141 | 4.363e-09 | 0 | 0 | 0 | 0 | 0 | 1 | -90 | 90 | -0.2805 | -0.07194 | 0.2816 | 0.072643
1 | 3 | 1.9735 | 1.263 | 6.628e-09 | 0 | 0 | 0 | 0 | 0 | 1 | -90 | 90 | 0.25843 | 0.066409 | -0.25701 | -0.065503
2 | 4 | 0.0045301 | 0.0028992 | 1.5214e-11 | 0 | 0 | 0 | 0 | 0 | 1 | -90 | 90 | 0.1614 | 0.040798 | -0.1614 | -0.040798
3 | 5 | 0.075131 | 0.048084 | 2.5233e-10 | 0 | 0 | 0 | 0 | 0 | 1 | -90 | 90 | 0.23116 | 0.059023 | -0.23111 | -0.058995
4 | 35 | 0.1067 | 0.068289 | 1.7918e-10 | 0 | 0 | 0 | 0 | 0 | 1 | -90 | 90 | 0.11849 | 0.030044 | -0.11847 | -0.030034
5 | 21 | 1.3892 | 0.8891 | 4.6658e-09 | 0 | 0 | 0 | 0 | 0 | 1 | -90 | 90 | 0.23111 | 0.058995 | -0.23031 | -0.058479
35 | 36 | 1.5083 | 0.96534 | 2.5329e-09 | 0 | 0 | 0 | 0 | 0 | 1 | -90 | 90 | 0.10805 | 0.027421 | -0.10786 | -0.027302
21 | 34 | 6.0499 | 3.8719 | 1.0159e-08 | 0 | 0 | 0 | 0 | 0 | 1 | -90 | 90 | 0.10105 | 0.025602 | -0.10037 | -0.02517
21 | 33 | 1.2956 | 0.8292 | 4.3514e-09 | 0 | 0 | 0 | 0 | 0 | 1 | -90 | 90 | 0.12926 | 0.032878 | -0.12902 | -0.032727
36 | 37 | 2.4128 | 1.5442 | 4.0518e-09 | 0 | 0 | 0 | 0 | 0 | 1 | -90 | 90 | 0.10215 | 0.025871 | -0.10188 | -0.025699
16 | 19 | 1.8152 | 1.1617 | 6.0965e-09 | 0 | 0 | 0 | 0 | 0 | 1 | -90 | 90 | -0.11501 | -0.029001 | 0.11528 | 0.029171
16 | 30 | 1.238 | 0.7923 | 2.0789e-09 | 0 | 0 | 0 | 0 | 0 | 1 | -90 | 90 | 0.066483 | 0.016764 | -0.066422 | -0.016726
16 | 10 | 6.213 | 3.9763 | 1.0433e-08 | 0 | 0 | 0 | 0 | 0 | 1 | -90 | 90 | 0.048528 | 0.012237 | -0.048366 | -0.012134
19 | 31 | 0.45435 | 0.29079 | 1.526e-09 | 0 | 0 | 0 | 0 | 0 | 1 | -90 | 90 | -0.11528 | -0.029171 | 0.11534 | 0.029214
30 | 29 | 1.3377 | 0.85611 | 2.2463e-09 | 0 | 0 | 0 | 0 | 0 | 1 | -90 | 90 | 0.057862 | 0.01458 | -0.057812 | -0.014548
10 | 17 | 0.68187 | 0.4364 | 1.1451e-09 | 0 | 0 | 0 | 0 | 0 | 1 | -90 | 90 | 0.018255 | 0.0045789 | -0.018253 | -0.0045774
10 | 8 | 1.2829 | 0.82108 | 2.1544e-09 | 0 | 0 | 0 | 0 | 0 | 1 | -90 | 90 | 0.03011 | 0.0075555 | -0.030097 | -0.0075474
17 | 18 | 1.9703 | 1.261 | 3.3087e-09 | 0 | 0 | 0 | 0 | 0 | 1 | -90 | 90 | 0.018253 | 0.0045774 | -0.018245 | -0.004573
31 | 20 | 0.85744 | 0.54876 | 2.8797e-09 | 0 | 0 | 0 | 0 | 0 | 1 | -90 | 90 | -0.11749 | -0.02975 | 0.11762 | 0.029833
20 | 33 | 0.607 | 0.38848 | 2.0386e-09 | 0 | 0 | 0 | 0 | 0 | 1 | -90 | 90 | -0.11762 | -0.029833 | 0.11771 | 0.029892
34 | 42 | 2.6938 | 1.7241 | 4.5237e-09 | 0 | 0 | 0 | 0 | 0 | 1 | -90 | 90 | 0.034982 | 0.0087816 | -0.034946 | -0.0087586
6 | 7 | 3.4513 | 2.2088 | 5.7956e-09 | 0 | 0 | 0 | 0 | 0 | 1 | -90 | 90 | 0.010922 | 0.0027385 | -0.010917 | -0.0027361
6 | 8 | 1.8477 | 1.1825 | 3.1028e-09 | 0 | 0 | 0 | 0 | 0 | 1 | -90 | 90 | -0.019515 | -0.0048924 | 0.019523 | 0.0048972
7 | 9 | 1.3953 | 0.89298 | 2.3431e-09 | 0 | 0 | 0 | 0 | 0 | 1 | -90 | 90 | 0.0035345 | 0.00088574 | -0.0035343 | -0.00088584
11 | 12 | 1.5753 | 1.0082 | 2.6454e-09 | 0 | 0 | 0 | 0 | 0 | 1 | -90 | 90 | -0.0085172 | -0.0021346 | 0.0085185 | 0.0021351
11 | 13 | 2.6987 | 1.7272 | 4.5318e-09 | 0 | 0 | 0 | 0 | 0 | 1 | -90 | 90 | 0.0040701 | 0.0010199 | -0.0040696 | -0.00102
12 | 14 | 4.5825 | 2.9328 | 7.6952e-09 | 0 | 0 | 0 | 0 | 0 | 1 | -90 | 90 | -0.011193 | -0.0028056 | 0.0112 | 0.002809
14 | 24 | 8.268 | 5.2915 | 1.3884e-08 | 0 | 0 | 0 | 0 | 0 | 1 | -90 | 90 | -0.0112 | -0.002809 | 0.011212 | 0.0028151
24 | 22 | 4.0519 | 2.5932 | 6.8042e-09 | 0 | 0 | 0 | 0 | 0 | 1 | -90 | 90 | -0.011212 | -0.0028151 | 0.011217 | 0.0028181
22 | 23 | 0.21187 | 0.1356 | 3.5579e-10 | 0 | 0 | 0 | 0 | 0 | 1 | -90 | 90 | -0.018034 | -0.0045266 | 0.018035 | 0.0045271
26 | 38 | 2.507 | 1.6045 | 4.2099e-09 | 0 | 0 | 0 | 0 | 0 | 1 | -90 | 90 | -0.072063 | -0.01816 | 0.072204 | 0.01825
26 | 40 | 4.5734 | 2.927 | 7.6799e-09 | 0 | 0 | 0 | 0 | 0 | 1 | -90 | 90 | 0.072063 | 0.01816 | -0.071807 | -0.017997
38 | 37 | 0.32507 | 0.20805 | 5.4589e-10 | 0 | 0 | 0 | 0 | 0 | 1 | -90 | 90 | -0.091453 | -0.023074 | 0.091482 | 0.023093
40 | 39 | 0.98118 | 0.62796 | 1.6477e-09 | 0 | 0 | 0 | 0 | 0 | 1 | -90 | 90 | 0.01027 | 0.0025741 | -0.010269 | -0.0025735
29 | 28 | 0.80653 | 0.51618 | 1.3544e-09 | 0 | 0 | 0 | 0 | 0 | 1 | -90 | 90 | 0.053976 | 0.013587 | -0.05395 | -0.01357
23 | 25 | 1.4326 | 0.91689 | 2.4058e-09 | 0 | 0 | 0 | 0 | 0 | 1 | -90 | 90 | -0.033654 | -0.0084418 | 0.033672 | 0.0084532
25 | 27 | 1.7457 | 1.1172 | 2.9315e-09 | 0 | 0 | 0 | 0 | 0 | 1 | -90 | 90 | -0.041701 | -0.010466 | 0.041735 | 0.010487
27 | 28 | 2.3182 | 1.4836 | 3.8928e-09 | 0 | 0 | 0 | 0 | 0 | 1 | -90 | 90 | -0.047073 | -0.011825 | 0.047131 | 0.011861