## bus_data
BUS_I | BUS_TYPE | Pd | Qd | Gs | Bs | area | Vm | Va | baseKV | zone | Vmax | Vmin
1 | 1 | 0.029236 | 0.0073272 | 0 | 0 | 1 | 0.99504 | -0.094072 | 0.4 | 1 | 1.1 | 0.9
2 | 3 | 0.053884 | 0.013505 | 0 | 0 | 1 | 1 | 0 | 0.4 | 1 | 1.1 | 0.9
3 | 1 | 0 | 0 | 0 | 0 | 1 | 0.99265 | -0.13971 | 0.4 | 1 | 1.1 | 0.9
4 | 1 | 0.026065 | 0.0065325 | 0 | 0 | 1 | 0.99068 | -0.17766 | 0.4 | 1 | 1.1 | 0.9
19 | 1 | 0.010951 | 0.0027447 | 0 | 0 | 1 | 0.98577 | -0.27264 | 0.4 | 1 | 1.1 | 0.9
16 | 1 | 0.012079 | 0.0030273 | 0 | 0 | 1 | 0.9833 | -0.32076 | 0.4 | 1 | 1.1 | 0.9
21 | 1 | 0 | 0 | 0 | 0 | 1 | 0.98382 | -0.31047 | 0.4 | 1 | 1.1 | 0.9
15 | 1 | 0.015062 | 0.0037749 | 0 | 0 | 1 | 0.98263 | -0.33383 | 0.4 | 1 | 1.1 | 0.9
20 | 1 | 0.013956 | 0.0034976 | 0 | 0 | 1 | 0.98463 | -0.29467 | 0.4 | 1 | 1.1 | 0.9
14 | 1 | 0.019049 | 0.0047742 | 0 | 0 | 1 | 0.98239 | -0.33852 | 0.4 | 1 | 1.1 | 0.9
18 | 1 | 0.024606 | 0.0061667 | 0 | 0 | 1 | 0.98106 | -0.36446 | 0.4 | 1 | 1.1 | 0.9
6 | 1 | 0 | 0 | 0 | 0 | 1 | 0.98671 | -0.25406 | 0.4 | 1 | 1.1 | 0.9
8 | 1 | 0 | 0 | 0 | 0 | 1 | 0.9853 | -0.28151 | 0.4 | 1 | 1.1 | 0.9
5 | 1 | 0.015534 | 0.0038932 | 0 | 0 | 1 | 0.98496 | -0.28803 | 0.4 | 1 | 1.1 | 0.9
7 | 1 | 0 | 0 | 0 | 0 | 1 | 0.98156 | -0.35434 | 0.4 | 1 | 1.1 | 0.9
9 | 1 | 0.012547 | 0.0031445 | 0 | 0 | 1 | 0.98144 | -0.35655 | 0.4 | 1 | 1.1 | 0.9
10 | 1 | 0 | 0 | 0 | 0 | 1 | 0.98112 | -0.36275 | 0.4 | 1 | 1.1 | 0.9
24 | 1 | 0.03548 | 0.0088921 | 0 | 0 | 1 | 0.98448 | -0.29753 | 0.4 | 1 | 1.1 | 0.9
22 | 1 | 0.043082 | 0.010797 | 0 | 0 | 1 | 0.97907 | -0.40301 | 0.4 | 1 | 1.1 | 0.9
13 | 1 | 0.048243 | 0.012091 | 0 | 0 | 1 | 0.97966 | -0.39136 | 0.4 | 1 | 1.1 | 0.9
23 | 1 | 0.0046995 | 0.0011778 | 0 | 0 | 1 | 0.97901 | -0.40426 | 0.4 | 1 | 1.1 | 0.9
12 | 1 | 0 | 0 | 0 | 0 | 1 | 0.9795 | -0.39451 | 0.4 | 1 | 1.1 | 0.9
11 | 1 | 0.011967 | 0.0029991 | 0 | 0 | 1 | 0.97923 | -0.3998 | 0.4 | 1 | 1.1 | 0.9

## generator_data
GEN_BUS | PG | QG | QMAX | QMIN | VG | MBASE | GEN_STATUS | PMAX | PMIN
2 | 0.38135 | 0.097478 | 10 | -10 | 1 | 100 | 1 | 10 | 0

## branch_data
F_BUS | T_BUS | BR_R | BR_X | BR_B | RATE_A | RATE_B | RATE_C | TAP | SHIFT | BR_STATUS | ANGMIN | ANGMAX | P_in | Q_in | P_out | Q_out
1 | 2 | 1.3007 | 0.83246 | 6.5528e-09 | 0 | 0 | 0 | 0 | 0 | 1 | -90 | 90 | -0.32598 | -0.083023 | 0.32746 | 0.083973
1 | 3 | 0.68885 | 0.44086 | 3.4703e-09 | 0 | 0 | 0 | 0 | 0 | 1 | -90 | 90 | 0.29674 | 0.075696 | -0.29609 | -0.075278
3 | 4 | 0.8464 | 0.5417 | 4.264e-09 | 0 | 0 | 0 | 0 | 0 | 1 | -90 | 90 | 0.19952 | 0.05074 | -0.19915 | -0.050507
3 | 19 | 6.0917 | 3.8987 | 1.023e-08 | 0 | 0 | 0 | 0 | 0 | 1 | -90 | 90 | 0.096571 | 0.024539 | -0.095957 | -0.024147
4 | 6 | 1.9514 | 1.2489 | 6.5537e-09 | 0 | 0 | 0 | 0 | 0 | 1 | -90 | 90 | 0.17309 | 0.043975 | -0.17245 | -0.04357
19 | 20 | 1.1312 | 0.72398 | 1.8996e-09 | 0 | 0 | 0 | 0 | 0 | 1 | -90 | 90 | 0.085006 | 0.021402 | -0.084916 | -0.021345
16 | 21 | 0.62988 | 0.40312 | 1.0577e-09 | 0 | 0 | 0 | 0 | 0 | 1 | -90 | 90 | -0.070872 | -0.017791 | 0.070907 | 0.017814
16 | 15 | 0.96427 | 0.61713 | 1.6193e-09 | 0 | 0 | 0 | 0 | 0 | 1 | -90 | 90 | 0.058793 | 0.014764 | -0.058756 | -0.014741
21 | 20 | 0.96911 | 0.62023 | 1.6274e-09 | 0 | 0 | 0 | 0 | 0 | 1 | -90 | 90 | -0.070907 | -0.017814 | 0.07096 | 0.017848
15 | 14 | 0.46502 | 0.29761 | 7.809e-10 | 0 | 0 | 0 | 0 | 0 | 1 | -90 | 90 | 0.043695 | 0.010966 | -0.043685 | -0.01096
14 | 18 | 4.5532 | 2.9141 | 7.6461e-09 | 0 | 0 | 0 | 0 | 0 | 1 | -90 | 90 | 0.024636 | 0.0061856 | -0.024605 | -0.0061668
6 | 8 | 3.3711 | 2.1575 | 5.661e-09 | 0 | 0 | 0 | 0 | 0 | 1 | -90 | 90 | 0.035553 | 0.0089385 | -0.035507 | -0.0089092
6 | 5 | 1.0873 | 0.69587 | 1.8259e-09 | 0 | 0 | 0 | 0 | 0 | 1 | -90 | 90 | 0.1369 | 0.034632 | -0.13668 | -0.034489
8 | 24 | 1.9632 | 1.2565 | 3.2968e-09 | 0 | 0 | 0 | 0 | 0 | 1 | -90 | 90 | 0.035507 | 0.0089092 | -0.03548 | -0.0088922
5 | 7 | 2.3838 | 1.5256 | 4.0031e-09 | 0 | 0 | 0 | 0 | 0 | 1 | -90 | 90 | 0.12114 | 0.030596 | -0.12076 | -0.030351
7 | 9 | 0.76102 | 0.48705 | 1.278e-09 | 0 | 0 | 0 | 0 | 0 | 1 | -90 | 90 | 0.012548 | 0.0031453 | -0.012547 | -0.0031445
7 | 10 | 0.33625 | 0.2152 | 5.6465e-10 | 0 | 0 | 0 | 0 | 0 | 1 | -90 | 90 | 0.10821 | 0.027206 | -0.10817 | -0.027178
10 | 22 | 3.6278 | 2.3218 | 6.0921e-09 | 0 | 0 | 0 | 0 | 0 | 1 | -90 | 90 | 0.047873 | 0.012033 | -0.047781 | -0.011975
10 | 13 | 2.0477 | 1.3105 | 3.4386e-09 | 0 | 0 | 0 | 0 | 0 | 1 | -90 | 90 | 0.060296 | 0.015145 | -0.060213 | -0.015093
22 | 23 | 1.1488 | 0.7352 | 1.9291e-09 | 0 | 0 | 0 | 0 | 0 | 1 | -90 | 90 | 0.0046998 | 0.0011778 | -0.0046995 | -0.0011778
13 | 12 | 1.1304 | 0.72343 | 1.8982e-09 | 0 | 0 | 0 | 0 | 0 | 1 | -90 | 90 | 0.011971 | 0.0030017 | -0.011969 | -0.0030008
12 | 11 | 1.9024 | 1.2175 | 3.1946e-09 | 0 | 0 | 0 | 0 | 0 | 1 | -90 | 90 | 0.011969 | 0.0030008 | -0.011966 | -0.0029992