## bus_data
BUS_I | BUS_TYPE | Pd | Qd | Gs | Bs | area | Vm | Va | baseKV | zone | Vmax | Vmin
1 | 1 | 0.048205 | 0.012081 | 0 | 0 | 1 | 0.99296 | -0.1354 | 0.4 | 1 | 1.1 | 0.9
2 | 1 | 0 | 0 | 0 | 0 | 1 | 0.99432 | -0.10908 | 0.4 | 1 | 1.1 | 0.9
4 | 1 | 0 | 0 | 0 | 0 | 1 | 0.99516 | -0.092885 | 0.4 | 1 | 1.1 | 0.9
33 | 1 | 0.030234 | 0.0075772 | 0 | 0 | 1 | 0.9961 | -0.07453 | 0.4 | 1 | 1.1 | 0.9
31 | 1 | 0.022289 | 0.0055862 | 0 | 0 | 1 | 0.99585 | -0.079293 | 0.4 | 1 | 1.1 | 0.9
34 | 3 | 0.024094 | 0.0060385 | 0 | 0 | 1 | 1 | 0 | 0.4 | 1 | 1.1 | 0.9
38 | 1 | 0.025009 | 0.0062678 | 0 | 0 | 1 | 0.99704 | -0.056699 | 0.4 | 1 | 1.1 | 0.9
35 | 1 | 0.026004 | 0.0065171 | 0 | 0 | 1 | 0.99284 | -0.1377 | 0.4 | 1 | 1.1 | 0.9
39 | 1 | 0.084099 | 0.021077 | 0 | 0 | 1 | 0.99767 | -0.044577 | 0.4 | 1 | 1.1 | 0.9
36 | 1 | 0.020619 | 0.0051677 | 0 | 0 | 1 | 0.99234 | -0.14734 | 0.4 | 1 | 1.1 | 0.9
37 | 1 | 0.0070018 | 0.0017548 | 0 | 0 | 1 | 0.99227 | -0.14878 | 0.4 | 1 | 1.1 | 0.9
40 | 1 | 0.0049804 | 0.0012482 | 0 | 0 | 1 | 0.98554 | -0.2784 | 0.4 | 1 | 1.1 | 0.9
41 | 1 | 0.008222 | 0.0020606 | 0 | 0 | 1 | 0.98607 | -0.26811 | 0.4 | 1 | 1.1 | 0.9
42 | 1 | 0.033561 | 0.0084112 | 0 | 0 | 1 | 0.9852 | -0.285 | 0.4 | 1 | 1.1 | 0.9
43 | 1 | 0 | 0 | 0 | 0 | 1 | 0.98934 | -0.20453 | 0.4 | 1 | 1.1 | 0.9
29 | 1 | 0 | 0 | 0 | 0 | 1 | 0.99139 | -0.16499 | 0.4 | 1 | 1.1 | 0.9
32 | 1 | 0.020135 | 0.0050462 | 0 | 0 | 1 | 0.99392 | -0.1163 | 0.4 | 1 | 1.1 | 0.9

## generator_data
GEN_BUS | PG | QG | QMAX | QMIN | VG | MBASE | GEN_STATUS | PMAX | PMIN
34 | 0.35632 | 0.090024 | 10 | -10 | 1 | 100 | 1 | 10 | 0

## branch_data
F_BUS | T_BUS | BR_R | BR_X | BR_B | RATE_A | RATE_B | RATE_C | TAP | SHIFT | BR_STATUS | ANGMIN | ANGMAX | P_in | Q_in | P_out | Q_out
1 | 2 | 2.4163 | 1.5464 | 4.0577e-09 | 0 | 0 | 0 | 0 | 0 | 1 | -90 | 90 | -0.048205 | -0.012081 | 0.048266 | 0.01212
2 | 4 | 1.4899 | 0.95355 | 2.502e-09 | 0 | 0 | 0 | 0 | 0 | 1 | -90 | 90 | -0.048266 | -0.01212 | 0.048303 | 0.012143
4 | 38 | 1.5804 | 1.0115 | 2.6539e-09 | 0 | 0 | 0 | 0 | 0 | 1 | -90 | 90 | -0.10206 | -0.025664 | 0.10223 | 0.025777
4 | 35 | 3.7013 | 2.3689 | 6.2155e-09 | 0 | 0 | 0 | 0 | 0 | 1 | -90 | 90 | 0.053753 | 0.013521 | -0.053638 | -0.013448
33 | 31 | 0.23746 | 0.15197 | 3.9876e-10 | 0 | 0 | 0 | 0 | 0 | 1 | -90 | 90 | 0.089698 | 0.022676 | -0.089677 | -0.022663
33 | 34 | 2.7863 | 1.7832 | 4.679e-09 | 0 | 0 | 0 | 0 | 0 | 1 | -90 | 90 | -0.11993 | -0.030253 | 0.12036 | 0.030528
31 | 32 | 2.4538 | 1.5705 | 4.1207e-09 | 0 | 0 | 0 | 0 | 0 | 1 | -90 | 90 | 0.067388 | 0.017077 | -0.067269 | -0.017001
34 | 39 | 0.94502 | 0.60481 | 3.1739e-09 | 0 | 0 | 0 | 0 | 0 | 1 | -90 | 90 | 0.21187 | 0.053457 | -0.21141 | -0.053169
38 | 39 | 0.4261 | 0.27271 | 7.1554e-10 | 0 | 0 | 0 | 0 | 0 | 1 | -90 | 90 | -0.12724 | -0.032044 | 0.12732 | 0.032092
35 | 36 | 1.5401 | 0.98568 | 2.5863e-09 | 0 | 0 | 0 | 0 | 0 | 1 | -90 | 90 | 0.027634 | 0.0069306 | -0.027622 | -0.0069227
36 | 37 | 0.91144 | 0.58332 | 1.5306e-09 | 0 | 0 | 0 | 0 | 0 | 1 | -90 | 90 | 0.0070023 | 0.001755 | -0.0070018 | -0.0017548
40 | 41 | 1.1627 | 0.74411 | 1.9524e-09 | 0 | 0 | 0 | 0 | 0 | 1 | -90 | 90 | -0.038552 | -0.0096661 | 0.038571 | 0.009678
40 | 42 | 0.85675 | 0.54832 | 1.4387e-09 | 0 | 0 | 0 | 0 | 0 | 1 | -90 | 90 | 0.033571 | 0.0084178 | -0.033561 | -0.0084112
41 | 43 | 5.9447 | 3.8046 | 9.9827e-09 | 0 | 0 | 0 | 0 | 0 | 1 | -90 | 90 | -0.046793 | -0.011739 | 0.046935 | 0.011829
43 | 29 | 3.7174 | 2.3791 | 6.2425e-09 | 0 | 0 | 0 | 0 | 0 | 1 | -90 | 90 | -0.046935 | -0.011829 | 0.047024 | 0.011885
29 | 32 | 4.5984 | 2.943 | 7.7219e-09 | 0 | 0 | 0 | 0 | 0 | 1 | -90 | 90 | -0.047024 | -0.011885 | 0.047134 | 0.011955