## bus_data
BUS_I | BUS_TYPE | Pd | Qd | Gs | Bs | area | Vm | Va | baseKV | zone | Vmax | Vmin
3 | 1 | 0 | 0 | 0 | 0 | 1 | 0.9959 | -0.07871 | 0.4 | 1 | 1.1 | 0.9
5 | 1 | 0.0058708 | 0.0014714 | 0 | 0 | 1 | 0.99633 | -0.07046 | 0.4 | 1 | 1.1 | 0.9
6 | 1 | 0.013119 | 0.0032878 | 0 | 0 | 1 | 0.99506 | -0.094961 | 0.4 | 1 | 1.1 | 0.9
12 | 1 | 0.014577 | 0.0036533 | 0 | 0 | 1 | 0.99723 | -0.053207 | 0.4 | 1 | 1.1 | 0.9
9 | 1 | 0 | 0 | 0 | 0 | 1 | 0.9973 | -0.051833 | 0.4 | 1 | 1.1 | 0.9
7 | 1 | 0.0050731 | 0.0012714 | 0 | 0 | 1 | 0.9965 | -0.067227 | 0.4 | 1 | 1.1 | 0.9
8 | 1 | 0.0053307 | 0.001336 | 0 | 0 | 1 | 0.99647 | -0.067747 | 0.4 | 1 | 1.1 | 0.9
10 | 1 | 0.0051834 | 0.0012991 | 0 | 0 | 1 | 0.99568 | -0.083039 | 0.4 | 1 | 1.1 | 0.9
11 | 3 | 0.0045651 | 0.0011441 | 0 | 0 | 1 | 1 | 0 | 0.4 | 1 | 1.1 | 0.9
23 | 1 | 0.0067344 | 0.0016878 | 0 | 0 | 1 | 0.99483 | -0.09935 | 0.4 | 1 | 1.1 | 0.9
15 | 1 | 0 | 0 | 0 | 0 | 1 | 0.99877 | -0.023391 | 0.4 | 1 | 1.1 | 0.9
30 | 1 | 0.014114 | 0.0035374 | 0 | 0 | 1 | 0.99419 | -0.11176 | 0.4 | 1 | 1.1 | 0.9
17 | 1 | 0.020605 | 0.0051641 | 0 | 0 | 1 | 0.99776 | -0.042824 | 0.4 | 1 | 1.1 | 0.9
13 | 1 | 0.0058974 | 0.001478 | 0 | 0 | 1 | 0.99697 | -0.057581 | 0.4 | 1 | 1.1 | 0.9
14 | 1 | 0.0061357 | 0.0015377 | 0 | 0 | 1 | 0.99532 | -0.089125 | 0.4 | 1 | 1.1 | 0.9
16 | 1 | 0.0043656 | 0.0010941 | 0 | 0 | 1 | 0.99494 | -0.096364 | 0.4 | 1 | 1.1 | 0.9
20 | 1 | 0 | 0 | 0 | 0 | 1 | 0.99268 | -0.13965 | 0.4 | 1 | 1.1 | 0.9
24 | 1 | 0.005203 | 0.001304 | 0 | 0 | 1 | 0.99759 | -0.046186 | 0.4 | 1 | 1.1 | 0.9
22 | 1 | 0 | 0 | 0 | 0 | 1 | 0.98771 | -0.23524 | 0.4 | 1 | 1.1 | 0.9
18 | 1 | 0.0036669 | 0.00091902 | 0 | 0 | 1 | 0.9924 | -0.14502 | 0.4 | 1 | 1.1 | 0.9
25 | 1 | 0.015635 | 0.0039186 | 0 | 0 | 1 | 0.99738 | -0.05011 | 0.4 | 1 | 1.1 | 0.9
19 | 1 | 0.0068776 | 0.0017237 | 0 | 0 | 1 | 0.99224 | -0.14807 | 0.4 | 1 | 1.1 | 0.9
26 | 1 | 0.0061731 | 0.0015471 | 0 | 0 | 1 | 0.98561 | -0.27598 | 0.4 | 1 | 1.1 | 0.9
46 | 1 | 0.014486 | 0.0036306 | 0 | 0 | 1 | 0.99364 | -0.12239 | 0.4 | 1 | 1.1 | 0.9
27 | 1 | 0.032219 | 0.0080748 | 0 | 0 | 1 | 0.98443 | -0.29897 | 0.4 | 1 | 1.1 | 0.9
28 | 1 | 0.0077321 | 0.0019379 | 0 | 0 | 1 | 0.984 | -0.30747 | 0.4 | 1 | 1.1 | 0.9
45 | 1 | 0.0045383 | 0.0011374 | 0 | 0 | 1 | 0.98275 | -0.33176 | 0.4 | 1 | 1.1 | 0.9
44 | 1 | 0.044315 | 0.011106 | 0 | 0 | 1 | 0.98186 | -0.3492 | 0.4 | 1 | 1.1 | 0.9

## generator_data
GEN_BUS | PG | QG | QMAX | QMIN | VG | MBASE | GEN_STATUS | PMAX | PMIN
11 | 0.2545 | 0.064583 | 10 | -10 | 1 | 100 | 1 | 10 | 0

## branch_data
F_BUS | T_BUS | BR_R | BR_X | BR_B | RATE_A | RATE_B | RATE_C | TAP | SHIFT | BR_STATUS | ANGMIN | ANGMAX | P_in | Q_in | P_out | Q_out
3 | 5 | 2.7964 | 1.7897 | 4.696e-09 | 0 | 0 | 0 | 0 | 0 | 1 | -90 | 90 | -0.013129 | -0.0032934 | 0.013134 | 0.0032962
3 | 6 | 5.5022 | 3.5214 | 9.2397e-09 | 0 | 0 | 0 | 0 | 0 | 1 | -90 | 90 | 0.013129 | 0.0032934 | -0.013119 | -0.0032878
5 | 12 | 4.0454 | 2.5891 | 6.7933e-09 | 0 | 0 | 0 | 0 | 0 | 1 | -90 | 90 | -0.019005 | -0.0047676 | 0.01902 | 0.0047769
12 | 9 | 0.18237 | 0.11672 | 3.0625e-10 | 0 | 0 | 0 | 0 | 0 | 1 | -90 | 90 | -0.033597 | -0.0084303 | 0.033599 | 0.0084316
9 | 11 | 2.7421 | 1.755 | 4.6048e-09 | 0 | 0 | 0 | 0 | 0 | 1 | -90 | 90 | -0.084642 | -0.021269 | 0.084852 | 0.021403
9 | 7 | 1.3465 | 0.86179 | 2.2612e-09 | 0 | 0 | 0 | 0 | 0 | 1 | -90 | 90 | 0.051042 | 0.012837 | -0.051005 | -0.012814
7 | 8 | 0.050431 | 0.032276 | 8.4688e-11 | 0 | 0 | 0 | 0 | 0 | 1 | -90 | 90 | 0.045932 | 0.011542 | -0.04593 | -0.011541
8 | 10 | 1.6783 | 1.0741 | 2.8183e-09 | 0 | 0 | 0 | 0 | 0 | 1 | -90 | 90 | 0.0406 | 0.010205 | -0.04057 | -0.010187
10 | 23 | 2.0493 | 1.3116 | 3.4414e-09 | 0 | 0 | 0 | 0 | 0 | 1 | -90 | 90 | 0.035387 | 0.0088877 | -0.035359 | -0.0088705
11 | 15 | 0.64098 | 0.41023 | 2.1528e-09 | 0 | 0 | 0 | 0 | 0 | 1 | -90 | 90 | 0.16508 | 0.042036 | -0.16489 | -0.041917
23 | 30 | 1.9235 | 1.231 | 3.2301e-09 | 0 | 0 | 0 | 0 | 0 | 1 | -90 | 90 | 0.028625 | 0.0071827 | -0.028608 | -0.0071721
15 | 17 | 2.0944 | 1.3404 | 3.5171e-09 | 0 | 0 | 0 | 0 | 0 | 1 | -90 | 90 | 0.041488 | 0.010415 | -0.04145 | -0.01039
15 | 13 | 1.2515 | 0.80098 | 2.1016e-09 | 0 | 0 | 0 | 0 | 0 | 1 | -90 | 90 | 0.1234 | 0.031503 | -0.1232 | -0.031373
30 | 46 | 3.2495 | 2.0797 | 5.4569e-09 | 0 | 0 | 0 | 0 | 0 | 1 | -90 | 90 | 0.014494 | 0.0036348 | -0.014486 | -0.0036306
17 | 24 | 0.71978 | 0.46066 | 1.2087e-09 | 0 | 0 | 0 | 0 | 0 | 1 | -90 | 90 | 0.020845 | 0.0052263 | -0.020841 | -0.0052243
13 | 14 | 1.2092 | 0.77388 | 2.0306e-09 | 0 | 0 | 0 | 0 | 0 | 1 | -90 | 90 | 0.1173 | 0.029895 | -0.11713 | -0.029781
14 | 16 | 0.2924 | 0.18713 | 4.9101e-10 | 0 | 0 | 0 | 0 | 0 | 1 | -90 | 90 | 0.11099 | 0.028243 | -0.11095 | -0.028218
16 | 20 | 1.8158 | 1.1621 | 3.0492e-09 | 0 | 0 | 0 | 0 | 0 | 1 | -90 | 90 | 0.10659 | 0.027124 | -0.10636 | -0.026982
20 | 22 | 4.4229 | 2.8307 | 7.4272e-09 | 0 | 0 | 0 | 0 | 0 | 1 | -90 | 90 | 0.095815 | 0.024338 | -0.095377 | -0.024058
20 | 18 | 2.2511 | 1.4407 | 3.7802e-09 | 0 | 0 | 0 | 0 | 0 | 1 | -90 | 90 | 0.010548 | 0.0026444 | -0.010546 | -0.002643
24 | 25 | 1.1194 | 0.71643 | 1.8798e-09 | 0 | 0 | 0 | 0 | 0 | 1 | -90 | 90 | 0.015638 | 0.0039203 | -0.015635 | -0.0039186
22 | 26 | 1.8719 | 1.198 | 3.1435e-09 | 0 | 0 | 0 | 0 | 0 | 1 | -90 | 90 | 0.095377 | 0.024058 | -0.095191 | -0.02394
18 | 19 | 1.9564 | 1.2521 | 3.2853e-09 | 0 | 0 | 0 | 0 | 0 | 1 | -90 | 90 | 0.0068786 | 0.001724 | -0.0068776 | -0.0017237
26 | 27 | 1.1261 | 0.72072 | 1.8911e-09 | 0 | 0 | 0 | 0 | 0 | 1 | -90 | 90 | 0.089018 | 0.022393 | -0.08892 | -0.02233
27 | 28 | 0.65159 | 0.41702 | 1.0942e-09 | 0 | 0 | 0 | 0 | 0 | 1 | -90 | 90 | 0.056702 | 0.014256 | -0.056679 | -0.014241
28 | 45 | 2.1552 | 1.3794 | 3.6192e-09 | 0 | 0 | 0 | 0 | 0 | 1 | -90 | 90 | 0.048947 | 0.012303 | -0.04889 | -0.012267
45 | 44 | 1.7028 | 1.0898 | 2.8594e-09 | 0 | 0 | 0 | 0 | 0 | 1 | -90 | 90 | 0.044352 | 0.01113 | -0.044315 | -0.011107