## bus_data
BUS_I | BUS_TYPE | Pd | Qd | Gs | Bs | area | Vm | Va | baseKV | zone | Vmax | Vmin
1 | 1 | 0.018114 | 0.0045398 | 0 | 0 | 1 | 0.99269 | -0.13911 | 0.4 | 1 | 1.1 | 0.9
2 | 1 | 0.023883 | 0.0059856 | 0 | 0 | 1 | 0.99035 | -0.18389 | 0.4 | 1 | 1.1 | 0.9
3 | 1 | 0 | 0 | 0 | 0 | 1 | 0.99361 | -0.12148 | 0.4 | 1 | 1.1 | 0.9
4 | 1 | 0.020331 | 0.0050955 | 0 | 0 | 1 | 0.98968 | -0.19666 | 0.4 | 1 | 1.1 | 0.9
5 | 1 | 0 | 0 | 0 | 0 | 1 | 0.99523 | -0.090661 | 0.4 | 1 | 1.1 | 0.9
6 | 1 | 0.012174 | 0.0030512 | 0 | 0 | 1 | 0.99299 | -0.13347 | 0.4 | 1 | 1.1 | 0.9
39 | 1 | 0 | 0 | 0 | 0 | 1 | 0.98844 | -0.22055 | 0.4 | 1 | 1.1 | 0.9
54 | 3 | 0.034661 | 0.0086868 | 0 | 0 | 1 | 1 | 0 | 0.4 | 1 | 1.1 | 0.9
51 | 1 | 0.032084 | 0.0080409 | 0 | 0 | 1 | 0.9931 | -0.13169 | 0.4 | 1 | 1.1 | 0.9
43 | 1 | 0.023918 | 0.0059944 | 0 | 0 | 1 | 0.99271 | -0.1389 | 0.4 | 1 | 1.1 | 0.9
37 | 1 | 0.0056906 | 0.0014262 | 0 | 0 | 1 | 0.98798 | -0.22935 | 0.4 | 1 | 1.1 | 0.9
52 | 1 | 0.01983 | 0.0049698 | 0 | 0 | 1 | 0.9922 | -0.14909 | 0.4 | 1 | 1.1 | 0.9
42 | 1 | 0.016448 | 0.0041223 | 0 | 0 | 1 | 0.99059 | -0.17961 | 0.4 | 1 | 1.1 | 0.9
7 | 1 | 0.019831 | 0.00497 | 0 | 0 | 1 | 0.98511 | -0.28608 | 0.4 | 1 | 1.1 | 0.9
8 | 1 | 0 | 0 | 0 | 0 | 1 | 0.98505 | -0.28723 | 0.4 | 1 | 1.1 | 0.9
9 | 1 | 0 | 0 | 0 | 0 | 1 | 0.98528 | -0.2828 | 0.4 | 1 | 1.1 | 0.9
11 | 1 | 0.0038891 | 0.0009747 | 0 | 0 | 1 | 0.98495 | -0.28917 | 0.4 | 1 | 1.1 | 0.9
12 | 1 | 0.022722 | 0.0056946 | 0 | 0 | 1 | 0.98609 | -0.26693 | 0.4 | 1 | 1.1 | 0.9
22 | 1 | 0 | 0 | 0 | 0 | 1 | 0.987 | -0.24914 | 0.4 | 1 | 1.1 | 0.9
59 | 1 | 0 | 0 | 0 | 0 | 1 | 0.99094 | -0.17354 | 0.4 | 1 | 1.1 | 0.9
64 | 1 | 0.0085377 | 0.0021398 | 0 | 0 | 1 | 0.99072 | -0.17777 | 0.4 | 1 | 1.1 | 0.9
58 | 1 | 0 | 0 | 0 | 0 | 1 | 0.99131 | -0.16643 | 0.4 | 1 | 1.1 | 0.9
35 | 1 | 0.0048817 | 0.0012235 | 0 | 0 | 1 | 0.99049 | -0.1816 | 0.4 | 1 | 1.1 | 0.9
20 | 1 | 0.018637 | 0.0046708 | 0 | 0 | 1 | 0.98577 | -0.27305 | 0.4 | 1 | 1.1 | 0.9
13 | 1 | 0.019075 | 0.0047806 | 0 | 0 | 1 | 0.97735 | -0.436 | 0.4 | 1 | 1.1 | 0.9
14 | 1 | 0 | 0 | 0 | 0 | 1 | 0.97694 | -0.44398 | 0.4 | 1 | 1.1 | 0.9
15 | 1 | 0 | 0 | 0 | 0 | 1 | 0.97848 | -0.41378 | 0.4 | 1 | 1.1 | 0.9
16 | 1 | 0 | 0 | 0 | 0 | 1 | 0.97684 | -0.44599 | 0.4 | 1 | 1.1 | 0.9
17 | 1 | 0.010203 | 0.0025572 | 0 | 0 | 1 | 0.9763 | -0.45656 | 0.4 | 1 | 1.1 | 0.9
18 | 1 | 0 | 0 | 0 | 0 | 1 | 0.97936 | -0.39654 | 0.4 | 1 | 1.1 | 0.9
30 | 1 | 0.012712 | 0.0031858 | 0 | 0 | 1 | 0.97631 | -0.45633 | 0.4 | 1 | 1.1 | 0.9
31 | 1 | 0 | 0 | 0 | 0 | 1 | 0.97509 | -0.48019 | 0.4 | 1 | 1.1 | 0.9
26 | 1 | 0 | 0 | 0 | 0 | 1 | 0.97965 | -0.39086 | 0.4 | 1 | 1.1 | 0.9
41 | 1 | 0.01017 | 0.0025489 | 0 | 0 | 1 | 0.97922 | -0.39926 | 0.4 | 1 | 1.1 | 0.9
32 | 1 | 0.0045074 | 0.0011297 | 0 | 0 | 1 | 0.97387 | -0.50438 | 0.4 | 1 | 1.1 | 0.9
29 | 1 | 0 | 0 | 0 | 0 | 1 | 0.98009 | -0.38228 | 0.4 | 1 | 1.1 | 0.9
24 | 1 | 0.012295 | 0.0030813 | 0 | 0 | 1 | 0.97942 | -0.39547 | 0.4 | 1 | 1.1 | 0.9
19 | 1 | 0.029474 | 0.0073869 | 0 | 0 | 1 | 0.9843 | -0.30186 | 0.4 | 1 | 1.1 | 0.9
21 | 1 | 0.012203 | 0.0030585 | 0 | 0 | 1 | 0.98424 | -0.30301 | 0.4 | 1 | 1.1 | 0.9
55 | 1 | 0 | 0 | 0 | 0 | 1 | 0.98036 | -0.3771 | 0.4 | 1 | 1.1 | 0.9
63 | 1 | 0.02576 | 0.0064561 | 0 | 0 | 1 | 0.9793 | -0.39779 | 0.4 | 1 | 1.1 | 0.9
56 | 1 | 0.0062771 | 0.0015732 | 0 | 0 | 1 | 0.98026 | -0.37908 | 0.4 | 1 | 1.1 | 0.9
50 | 1 | 0.015 | 0.0037593 | 0 | 0 | 1 | 0.9814 | -0.35672 | 0.4 | 1 | 1.1 | 0.9
33 | 1 | 0.023526 | 0.0058963 | 0 | 0 | 1 | 0.97375 | -0.50662 | 0.4 | 1 | 1.1 | 0.9
34 | 1 | 0.0038566 | 0.00096656 | 0 | 0 | 1 | 0.97327 | -0.51612 | 0.4 | 1 | 1.1 | 0.9
61 | 1 | 0.0059552 | 0.0014925 | 0 | 0 | 1 | 0.97291 | -0.52325 | 0.4 | 1 | 1.1 | 0.9
60 | 1 | 0.0045229 | 0.0011336 | 0 | 0 | 1 | 0.97265 | -0.52832 | 0.4 | 1 | 1.1 | 0.9
36 | 1 | 0.0042646 | 0.0010688 | 0 | 0 | 1 | 0.98718 | -0.2448 | 0.4 | 1 | 1.1 | 0.9
38 | 1 | 0.011945 | 0.0029938 | 0 | 0 | 1 | 0.98596 | -0.26829 | 0.4 | 1 | 1.1 | 0.9
40 | 1 | 0.010645 | 0.0026679 | 0 | 0 | 1 | 0.98443 | -0.29793 | 0.4 | 1 | 1.1 | 0.9
48 | 1 | 0.014632 | 0.0036671 | 0 | 0 | 1 | 0.98274 | -0.33074 | 0.4 | 1 | 1.1 | 0.9
49 | 1 | 0 | 0 | 0 | 0 | 1 | 0.98226 | -0.33999 | 0.4 | 1 | 1.1 | 0.9
44 | 1 | 0.01447 | 0.0036266 | 0 | 0 | 1 | 0.97114 | -0.55822 | 0.4 | 1 | 1.1 | 0.9
45 | 1 | 0.0044734 | 0.0011211 | 0 | 0 | 1 | 0.97104 | -0.56012 | 0.4 | 1 | 1.1 | 0.9
46 | 1 | 0 | 0 | 0 | 0 | 1 | 0.97163 | -0.54841 | 0.4 | 1 | 1.1 | 0.9
47 | 1 | 0.0031931 | 0.00080027 | 0 | 0 | 1 | 0.97215 | -0.53824 | 0.4 | 1 | 1.1 | 0.9
62 | 1 | 0.0036197 | 0.00090719 | 0 | 0 | 1 | 0.97245 | -0.53223 | 0.4 | 1 | 1.1 | 0.9
53 | 1 | 0.0047361 | 0.001187 | 0 | 0 | 1 | 0.99161 | -0.16063 | 0.4 | 1 | 1.1 | 0.9
57 | 1 | 0.0093973 | 0.0023552 | 0 | 0 | 1 | 0.99147 | -0.16332 | 0.4 | 1 | 1.1 | 0.9

## generator_data
GEN_BUS | PG | QG | QMAX | QMIN | VG | MBASE | GEN_STATUS | PMAX | PMIN
54 | 0.57013 | 0.14583 | 10 | -10 | 1 | 100 | 1 | 10 | 0

## branch_data
F_BUS | T_BUS | BR_R | BR_X | BR_B | RATE_A | RATE_B | RATE_C | TAP | SHIFT | BR_STATUS | ANGMIN | ANGMAX | P_in | Q_in | P_out | Q_out
1 | 2 | 0.72808 | 0.46597 | 4.8905e-09 | 0 | 0 | 0 | 0 | 0 | 1 | -90 | 90 | 0.27419 | 0.06995 | -0.2736 | -0.069572
1 | 3 | 0.26948 | 0.17247 | 1.8101e-09 | 0 | 0 | 0 | 0 | 0 | 1 | -90 | 90 | -0.29231 | -0.07449 | 0.29255 | 0.074649
2 | 4 | 0.22704 | 0.14531 | 1.5251e-09 | 0 | 0 | 0 | 0 | 0 | 1 | -90 | 90 | 0.24972 | 0.063587 | -0.24956 | -0.063488
3 | 5 | 0.30137 | 0.19287 | 2.0243e-09 | 0 | 0 | 0 | 0 | 0 | 1 | -90 | 90 | -0.45766 | -0.11639 | 0.45834 | 0.11682
3 | 6 | 0.32279 | 0.20659 | 2.1682e-09 | 0 | 0 | 0 | 0 | 0 | 1 | -90 | 90 | 0.16511 | 0.04174 | -0.16501 | -0.041679
4 | 39 | 0.46185 | 0.29558 | 3.1023e-09 | 0 | 0 | 0 | 0 | 0 | 1 | -90 | 90 | 0.22923 | 0.058393 | -0.22897 | -0.058224
5 | 54 | 0.76609 | 0.4903 | 5.1459e-09 | 0 | 0 | 0 | 0 | 0 | 1 | -90 | 90 | -0.53313 | -0.13564 | 0.53547 | 0.13714
5 | 51 | 2.4367 | 1.5595 | 4.0918e-09 | 0 | 0 | 0 | 0 | 0 | 1 | -90 | 90 | 0.074787 | 0.01882 | -0.07464 | -0.018726
6 | 43 | 0.1579 | 0.10106 | 5.3031e-10 | 0 | 0 | 0 | 0 | 0 | 1 | -90 | 90 | 0.15284 | 0.038628 | -0.1528 | -0.038602
39 | 37 | 0.1698 | 0.10867 | 1.1406e-09 | 0 | 0 | 0 | 0 | 0 | 1 | -90 | 90 | 0.22897 | 0.058225 | -0.22887 | -0.058163
51 | 52 | 1.8081 | 1.1572 | 3.0363e-09 | 0 | 0 | 0 | 0 | 0 | 1 | -90 | 90 | 0.042557 | 0.010686 | -0.042521 | -0.010663
43 | 42 | 1.401 | 0.89662 | 2.3526e-09 | 0 | 0 | 0 | 0 | 0 | 1 | -90 | 90 | 0.12888 | 0.032608 | -0.12863 | -0.032447
37 | 36 | 0.3055 | 0.19552 | 2.052e-09 | 0 | 0 | 0 | 0 | 0 | 1 | -90 | 90 | 0.22318 | 0.056736 | -0.22301 | -0.05663
52 | 53 | 2.2448 | 1.4367 | 3.7697e-09 | 0 | 0 | 0 | 0 | 0 | 1 | -90 | 90 | 0.022692 | 0.0056935 | -0.022679 | -0.0056858
42 | 35 | 0.078295 | 0.050109 | 1.3148e-10 | 0 | 0 | 0 | 0 | 0 | 1 | -90 | 90 | 0.11218 | 0.028325 | -0.11217 | -0.028318
7 | 8 | 1.2897 | 0.82542 | 2.1658e-09 | 0 | 0 | 0 | 0 | 0 | 1 | -90 | 90 | 0.0038897 | 0.00097452 | -0.0038895 | -0.00097459
7 | 9 | 0.60195 | 0.38525 | 1.0108e-09 | 0 | 0 | 0 | 0 | 0 | 1 | -90 | 90 | -0.02372 | -0.0059446 | 0.023724 | 0.0059469
8 | 11 | 2.1654 | 1.3859 | 3.6363e-09 | 0 | 0 | 0 | 0 | 0 | 1 | -90 | 90 | 0.0038895 | 0.00097459 | -0.0038891 | -0.00097471
9 | 12 | 2.9138 | 1.8648 | 4.893e-09 | 0 | 0 | 0 | 0 | 0 | 1 | -90 | 90 | -0.023724 | -0.0059468 | 0.023742 | 0.0059579
12 | 22 | 1.6704 | 1.069 | 2.805e-09 | 0 | 0 | 0 | 0 | 0 | 1 | -90 | 90 | -0.046463 | -0.011652 | 0.046503 | 0.011677
22 | 35 | 2.7723 | 1.7743 | 4.6555e-09 | 0 | 0 | 0 | 0 | 0 | 1 | -90 | 90 | -0.10694 | -0.026874 | 0.10729 | 0.027095
22 | 20 | 1.7289 | 1.1065 | 2.9033e-09 | 0 | 0 | 0 | 0 | 0 | 1 | -90 | 90 | 0.060441 | 0.015197 | -0.060372 | -0.015153
59 | 64 | 2.1809 | 1.3958 | 3.6624e-09 | 0 | 0 | 0 | 0 | 0 | 1 | -90 | 90 | 0.0085395 | 0.0021405 | -0.0085377 | -0.0021398
59 | 58 | 3.6679 | 2.3474 | 6.1594e-09 | 0 | 0 | 0 | 0 | 0 | 1 | -90 | 90 | -0.0085395 | -0.0021405 | 0.0085424 | 0.0021418
58 | 57 | 1.6002 | 1.0242 | 2.6872e-09 | 0 | 0 | 0 | 0 | 0 | 1 | -90 | 90 | -0.0085424 | -0.0021418 | 0.0085436 | 0.0021423
20 | 19 | 3.0058 | 1.9237 | 5.0476e-09 | 0 | 0 | 0 | 0 | 0 | 1 | -90 | 90 | 0.041735 | 0.010482 | -0.041678 | -0.010446
13 | 14 | 0.37487 | 0.23992 | 1.259e-09 | 0 | 0 | 0 | 0 | 0 | 1 | -90 | 90 | 0.091358 | 0.023019 | -0.091323 | -0.022996
13 | 15 | 0.86516 | 0.5537 | 5.8113e-09 | 0 | 0 | 0 | 0 | 0 | 1 | -90 | 90 | -0.11043 | -0.027799 | 0.11055 | 0.027874
14 | 16 | 0.67641 | 0.4329 | 1.1359e-09 | 0 | 0 | 0 | 0 | 0 | 1 | -90 | 90 | 0.012719 | 0.00319 | -0.012718 | -0.0031894
14 | 17 | 0.6866 | 0.43942 | 1.153e-09 | 0 | 0 | 0 | 0 | 0 | 1 | -90 | 90 | 0.078604 | 0.019807 | -0.078557 | -0.019776
15 | 18 | 0.67244 | 0.43036 | 4.5168e-09 | 0 | 0 | 0 | 0 | 0 | 1 | -90 | 90 | -0.11055 | -0.027874 | 0.11064 | 0.027932
16 | 30 | 3.4785 | 2.2263 | 5.8414e-09 | 0 | 0 | 0 | 0 | 0 | 1 | -90 | 90 | 0.012718 | 0.0031894 | -0.012711 | -0.0031859
17 | 31 | 1.4803 | 0.94742 | 2.4859e-09 | 0 | 0 | 0 | 0 | 0 | 1 | -90 | 90 | 0.068354 | 0.017219 | -0.068276 | -0.01717
18 | 26 | 0.20311 | 0.12999 | 1.3643e-09 | 0 | 0 | 0 | 0 | 0 | 1 | -90 | 90 | -0.12081 | -0.030481 | 0.12085 | 0.030502
18 | 41 | 1.1496 | 0.73576 | 1.9305e-09 | 0 | 0 | 0 | 0 | 0 | 1 | -90 | 90 | 0.010171 | 0.0025496 | -0.01017 | -0.0025489
31 | 32 | 1.5111 | 0.96708 | 2.5375e-09 | 0 | 0 | 0 | 0 | 0 | 1 | -90 | 90 | 0.068276 | 0.01717 | -0.068198 | -0.01712
26 | 29 | 0.27844 | 0.1782 | 1.8703e-09 | 0 | 0 | 0 | 0 | 0 | 1 | -90 | 90 | -0.13314 | -0.033585 | 0.1332 | 0.03362
26 | 24 | 1.612 | 1.0317 | 2.707e-09 | 0 | 0 | 0 | 0 | 0 | 1 | -90 | 90 | 0.012297 | 0.0030828 | -0.012294 | -0.0030814
32 | 33 | 0.14997 | 0.095981 | 2.5184e-10 | 0 | 0 | 0 | 0 | 0 | 1 | -90 | 90 | 0.06369 | 0.01599 | -0.063683 | -0.015986
29 | 55 | 0.1409 | 0.090175 | 9.4643e-10 | 0 | 0 | 0 | 0 | 0 | 1 | -90 | 90 | -0.15898 | -0.040088 | 0.15902 | 0.040113
29 | 63 | 2.5911 | 1.6583 | 4.3512e-09 | 0 | 0 | 0 | 0 | 0 | 1 | -90 | 90 | 0.025779 | 0.006468 | -0.02576 | -0.0064562
19 | 21 | 0.41035 | 0.26262 | 6.8908e-10 | 0 | 0 | 0 | 0 | 0 | 1 | -90 | 90 | 0.012204 | 0.0030589 | -0.012203 | -0.0030585
55 | 56 | 1.3604 | 0.87065 | 2.2845e-09 | 0 | 0 | 0 | 0 | 0 | 1 | -90 | 90 | 0.0062776 | 0.0015734 | -0.006277 | -0.0015732
55 | 50 | 0.53387 | 0.34168 | 3.5861e-09 | 0 | 0 | 0 | 0 | 0 | 1 | -90 | 90 | -0.16529 | -0.041686 | 0.16545 | 0.041789
50 | 49 | 0.40255 | 0.25763 | 2.7039e-09 | 0 | 0 | 0 | 0 | 0 | 1 | -90 | 90 | -0.18045 | -0.045548 | 0.1806 | 0.045641
33 | 34 | 1.006 | 0.64384 | 1.6893e-09 | 0 | 0 | 0 | 0 | 0 | 1 | -90 | 90 | 0.040158 | 0.01009 | -0.040139 | -0.010078
34 | 61 | 0.83528 | 0.53458 | 1.4027e-09 | 0 | 0 | 0 | 0 | 0 | 1 | -90 | 90 | 0.036283 | 0.0091115 | -0.03627 | -0.0091038
61 | 60 | 0.7103 | 0.45459 | 1.1928e-09 | 0 | 0 | 0 | 0 | 0 | 1 | -90 | 90 | 0.030315 | 0.0076112 | -0.030308 | -0.0076066
60 | 62 | 0.64448 | 0.41247 | 1.0823e-09 | 0 | 0 | 0 | 0 | 0 | 1 | -90 | 90 | 0.025785 | 0.006473 | -0.02578 | -0.0064701
36 | 38 | 0.47255 | 0.30243 | 3.1742e-09 | 0 | 0 | 0 | 0 | 0 | 1 | -90 | 90 | 0.21875 | 0.055562 | -0.2185 | -0.055404
38 | 40 | 0.62932 | 0.40277 | 4.2272e-09 | 0 | 0 | 0 | 0 | 0 | 1 | -90 | 90 | 0.20656 | 0.05241 | -0.20626 | -0.052223
40 | 48 | 0.73251 | 0.46881 | 4.9203e-09 | 0 | 0 | 0 | 0 | 0 | 1 | -90 | 90 | 0.19562 | 0.049555 | -0.19531 | -0.049358
48 | 49 | 0.22268 | 0.14252 | 1.4958e-09 | 0 | 0 | 0 | 0 | 0 | 1 | -90 | 90 | 0.18068 | 0.045692 | -0.1806 | -0.04564
44 | 45 | 1.7947 | 1.1486 | 3.0137e-09 | 0 | 0 | 0 | 0 | 0 | 1 | -90 | 90 | 0.0044736 | 0.0011212 | -0.0044732 | -0.0011212
44 | 46 | 2.1907 | 1.402 | 3.6787e-09 | 0 | 0 | 0 | 0 | 0 | 1 | -90 | 90 | -0.018943 | -0.0047479 | 0.018952 | 0.0047532
46 | 47 | 2.2732 | 1.4548 | 3.8172e-09 | 0 | 0 | 0 | 0 | 0 | 1 | -90 | 90 | -0.018952 | -0.0047532 | 0.018961 | 0.0047587
47 | 62 | 1.1488 | 0.73523 | 1.9291e-09 | 0 | 0 | 0 | 0 | 0 | 1 | -90 | 90 | -0.022154 | -0.005559 | 0.022161 | 0.0055628
53 | 57 | 0.66187 | 0.42359 | 1.1115e-09 | 0 | 0 | 0 | 0 | 0 | 1 | -90 | 90 | 0.017943 | 0.0044989 | -0.017941 | -0.0044975