## bus_data
BUS_I | BUS_TYPE | Pd | Qd | Gs | Bs | area | Vm | Va | baseKV | zone | Vmax | Vmin
1 | 1 | 0.034901 | 0.008747 | 0 | 0 | 1 | 0.99211 | -0.15162 | 0.4 | 1 | 1.1 | 0.9
2 | 1 | 0 | 0 | 0 | 0 | 1 | 0.99311 | -0.13236 | 0.4 | 1 | 1.1 | 0.9
3 | 1 | 0 | 0 | 0 | 0 | 1 | 0.99174 | -0.1588 | 0.4 | 1 | 1.1 | 0.9
4 | 1 | 0.0096515 | 0.0024189 | 0 | 0 | 1 | 0.99412 | -0.11278 | 0.4 | 1 | 1.1 | 0.9
5 | 1 | 0.0089354 | 0.0022394 | 0 | 0 | 1 | 0.99298 | -0.13486 | 0.4 | 1 | 1.1 | 0.9
6 | 1 | 0.021073 | 0.0052814 | 0 | 0 | 1 | 0.99076 | -0.17773 | 0.4 | 1 | 1.1 | 0.9
19 | 1 | 0 | 0 | 0 | 0 | 1 | 0.99548 | -0.086538 | 0.4 | 1 | 1.1 | 0.9
38 | 1 | 0.021611 | 0.0054163 | 0 | 0 | 1 | 0.9957 | -0.082329 | 0.4 | 1 | 1.1 | 0.9
18 | 1 | 0.030212 | 0.0075718 | 0 | 0 | 1 | 0.99296 | -0.13513 | 0.4 | 1 | 1.1 | 0.9
7 | 1 | 0.0083383 | 0.0020898 | 0 | 0 | 1 | 0.99006 | -0.19127 | 0.4 | 1 | 1.1 | 0.9
8 | 1 | 0.010144 | 0.0025424 | 0 | 0 | 1 | 0.99007 | -0.19116 | 0.4 | 1 | 1.1 | 0.9
9 | 1 | 0.012709 | 0.0031852 | 0 | 0 | 1 | 0.98994 | -0.19358 | 0.4 | 1 | 1.1 | 0.9
10 | 1 | 0.016412 | 0.0041132 | 0 | 0 | 1 | 0.99046 | -0.1836 | 0.4 | 1 | 1.1 | 0.9
17 | 1 | 0.020585 | 0.0051592 | 0 | 0 | 1 | 0.99077 | -0.17744 | 0.4 | 1 | 1.1 | 0.9
16 | 1 | 0.0038929 | 0.00097565 | 0 | 0 | 1 | 0.99242 | -0.14554 | 0.4 | 1 | 1.1 | 0.9
11 | 1 | 0.0034248 | 0.00085833 | 0 | 0 | 1 | 0.98855 | -0.21937 | 0.4 | 1 | 1.1 | 0.9
12 | 1 | 0.010262 | 0.0025718 | 0 | 0 | 1 | 0.98911 | -0.20853 | 0.4 | 1 | 1.1 | 0.9
13 | 1 | 0.0091701 | 0.0022982 | 0 | 0 | 1 | 0.98784 | -0.23327 | 0.4 | 1 | 1.1 | 0.9
14 | 1 | 0 | 0 | 0 | 0 | 1 | 0.98972 | -0.19664 | 0.4 | 1 | 1.1 | 0.9
15 | 1 | 0.0044357 | 0.0011117 | 0 | 0 | 1 | 0.98742 | -0.2415 | 0.4 | 1 | 1.1 | 0.9
25 | 1 | 0.0065965 | 0.0016532 | 0 | 0 | 1 | 0.98997 | -0.19194 | 0.4 | 1 | 1.1 | 0.9
23 | 1 | 0.0043795 | 0.0010976 | 0 | 0 | 1 | 0.9885 | -0.22013 | 0.4 | 1 | 1.1 | 0.9
22 | 1 | 0 | 0 | 0 | 0 | 1 | 0.98722 | -0.24528 | 0.4 | 1 | 1.1 | 0.9
63 | 1 | 0.0042684 | 0.0010698 | 0 | 0 | 1 | 0.99252 | -0.14295 | 0.4 | 1 | 1.1 | 0.9
24 | 1 | 0.0061712 | 0.0015466 | 0 | 0 | 1 | 0.98593 | -0.26973 | 0.4 | 1 | 1.1 | 0.9
51 | 1 | 0.0031142 | 0.0007805 | 0 | 0 | 1 | 0.9871 | -0.24769 | 0.4 | 1 | 1.1 | 0.9
20 | 1 | 0.0028333 | 0.00071008 | 0 | 0 | 1 | 0.98238 | -0.33867 | 0.4 | 1 | 1.1 | 0.9
44 | 1 | 0 | 0 | 0 | 0 | 1 | 0.98243 | -0.33775 | 0.4 | 1 | 1.1 | 0.9
34 | 1 | 0.0027356 | 0.0006856 | 0 | 0 | 1 | 0.98258 | -0.33489 | 0.4 | 1 | 1.1 | 0.9
37 | 1 | 0.013197 | 0.0033075 | 0 | 0 | 1 | 0.99603 | -0.075933 | 0.4 | 1 | 1.1 | 0.9
52 | 1 | 0.0049579 | 0.0012426 | 0 | 0 | 1 | 0.98689 | -0.25168 | 0.4 | 1 | 1.1 | 0.9
32 | 1 | 0.0029138 | 0.00073027 | 0 | 0 | 1 | 0.98277 | -0.33119 | 0.4 | 1 | 1.1 | 0.9
31 | 1 | 0.0027862 | 0.00069828 | 0 | 0 | 1 | 0.98144 | -0.3571 | 0.4 | 1 | 1.1 | 0.9
33 | 1 | 0 | 0 | 0 | 0 | 1 | 0.97976 | -0.38983 | 0.4 | 1 | 1.1 | 0.9
35 | 1 | 0 | 0 | 0 | 0 | 1 | 0.9784 | -0.41653 | 0.4 | 1 | 1.1 | 0.9
76 | 1 | 0 | 0 | 0 | 0 | 1 | 0.97789 | -0.42655 | 0.4 | 1 | 1.1 | 0.9
83 | 1 | 0.0032064 | 0.0008036 | 0 | 0 | 1 | 0.9781 | -0.42242 | 0.4 | 1 | 1.1 | 0.9
77 | 1 | 0.0020693 | 0.00051861 | 0 | 0 | 1 | 0.97766 | -0.43101 | 0.4 | 1 | 1.1 | 0.9
74 | 1 | 0.0040471 | 0.0010143 | 0 | 0 | 1 | 0.97734 | -0.43745 | 0.4 | 1 | 1.1 | 0.9
82 | 1 | 0.002478 | 0.00062105 | 0 | 0 | 1 | 0.97761 | -0.43206 | 0.4 | 1 | 1.1 | 0.9
79 | 1 | 0.0029424 | 0.00073743 | 0 | 0 | 1 | 0.97737 | -0.43686 | 0.4 | 1 | 1.1 | 0.9
80 | 1 | 0.0028549 | 0.00071549 | 0 | 0 | 1 | 0.9775 | -0.43431 | 0.4 | 1 | 1.1 | 0.9
81 | 1 | 0.0056283 | 0.0014106 | 0 | 0 | 1 | 0.97719 | -0.44034 | 0.4 | 1 | 1.1 | 0.9
84 | 1 | 0.011402 | 0.0028576 | 0 | 0 | 1 | 0.97802 | -0.42392 | 0.4 | 1 | 1.1 | 0.9
65 | 1 | 0.0042649 | 0.0010689 | 0 | 0 | 1 | 0.99219 | -0.14926 | 0.4 | 1 | 1.1 | 0.9
62 | 1 | 0 | 0 | 0 | 0 | 1 | 0.99446 | -0.10581 | 0.4 | 1 | 1.1 | 0.9
26 | 1 | 0.018614 | 0.0046651 | 0 | 0 | 1 | 0.99337 | -0.12722 | 0.4 | 1 | 1.1 | 0.9
27 | 1 | 0.04183 | 0.010484 | 0 | 0 | 1 | 0.99485 | -0.098828 | 0.4 | 1 | 1.1 | 0.9
28 | 1 | 0.0094492 | 0.0023682 | 0 | 0 | 1 | 0.99263 | -0.14157 | 0.4 | 1 | 1.1 | 0.9
29 | 1 | 0.0093161 | 0.0023348 | 0 | 0 | 1 | 0.99605 | -0.075675 | 0.4 | 1 | 1.1 | 0.9
30 | 1 | 0.0049641 | 0.0012441 | 0 | 0 | 1 | 0.99194 | -0.15498 | 0.4 | 1 | 1.1 | 0.9
41 | 1 | 0 | 0 | 0 | 0 | 1 | 0.99806 | -0.037058 | 0.4 | 1 | 1.1 | 0.9
56 | 1 | 0.0090455 | 0.002267 | 0 | 0 | 1 | 0.99165 | -0.1606 | 0.4 | 1 | 1.1 | 0.9
42 | 1 | 0 | 0 | 0 | 0 | 1 | 0.99879 | -0.022977 | 0.4 | 1 | 1.1 | 0.9
43 | 1 | 0.0054669 | 0.0013701 | 0 | 0 | 1 | 0.99789 | -0.040231 | 0.4 | 1 | 1.1 | 0.9
57 | 1 | 0 | 0 | 0 | 0 | 1 | 0.9915 | -0.16337 | 0.4 | 1 | 1.1 | 0.9
36 | 1 | 0.001603 | 0.00040174 | 0 | 0 | 1 | 0.97973 | -0.39047 | 0.4 | 1 | 1.1 | 0.9
64 | 1 | 0.0076062 | 0.0019063 | 0 | 0 | 1 | 0.99402 | -0.11431 | 0.4 | 1 | 1.1 | 0.9
39 | 1 | 0.0205 | 0.0051377 | 0 | 0 | 1 | 0.99668 | -0.063542 | 0.4 | 1 | 1.1 | 0.9
40 | 1 | 0.0058327 | 0.0014618 | 0 | 0 | 1 | 0.9977 | -0.043865 | 0.4 | 1 | 1.1 | 0.9
55 | 3 | 0.011076 | 0.0027758 | 0 | 0 | 1 | 1 | 0 | 0.4 | 1 | 1.1 | 0.9
49 | 1 | 0.0077654 | 0.0019462 | 0 | 0 | 1 | 0.99703 | -0.056563 | 0.4 | 1 | 1.1 | 0.9
46 | 1 | 0 | 0 | 0 | 0 | 1 | 0.99624 | -0.071601 | 0.4 | 1 | 1.1 | 0.9
45 | 1 | 0.0059275 | 0.0014856 | 0 | 0 | 1 | 0.99617 | -0.072975 | 0.4 | 1 | 1.1 | 0.9
47 | 1 | 0 | 0 | 0 | 0 | 1 | 0.99532 | -0.089424 | 0.4 | 1 | 1.1 | 0.9
48 | 1 | 0 | 0 | 0 | 0 | 1 | 0.99595 | -0.077178 | 0.4 | 1 | 1.1 | 0.9
50 | 1 | 0 | 0 | 0 | 0 | 1 | 0.99493 | -0.096987 | 0.4 | 1 | 1.1 | 0.9
61 | 1 | 0.016617 | 0.0041647 | 0 | 0 | 1 | 0.99494 | -0.096539 | 0.4 | 1 | 1.1 | 0.9
54 | 1 | 0.026422 | 0.0066219 | 0 | 0 | 1 | 0.99406 | -0.11379 | 0.4 | 1 | 1.1 | 0.9
53 | 1 | 0.0036788 | 0.000922 | 0 | 0 | 1 | 0.98689 | -0.25182 | 0.4 | 1 | 1.1 | 0.9
58 | 1 | 0 | 0 | 0 | 0 | 1 | 0.99086 | -0.17587 | 0.4 | 1 | 1.1 | 0.9
59 | 1 | 0.0069751 | 0.0017481 | 0 | 0 | 1 | 0.98993 | -0.19392 | 0.4 | 1 | 1.1 | 0.9
60 | 1 | 0.017431 | 0.0043686 | 0 | 0 | 1 | 0.98957 | -0.20082 | 0.4 | 1 | 1.1 | 0.9
66 | 1 | 0.0058369 | 0.0014629 | 0 | 0 | 1 | 0.99202 | -0.15258 | 0.4 | 1 | 1.1 | 0.9
70 | 1 | 0.0034288 | 0.00085933 | 0 | 0 | 1 | 0.97669 | -0.45024 | 0.4 | 1 | 1.1 | 0.9
71 | 1 | 0.0034441 | 0.00086317 | 0 | 0 | 1 | 0.97673 | -0.44941 | 0.4 | 1 | 1.1 | 0.9
72 | 1 | 0.0038252 | 0.0009587 | 0 | 0 | 1 | 0.97682 | -0.44755 | 0.4 | 1 | 1.1 | 0.9
73 | 1 | 0 | 0 | 0 | 0 | 1 | 0.97691 | -0.44586 | 0.4 | 1 | 1.1 | 0.9
75 | 1 | 0.0040919 | 0.0010255 | 0 | 0 | 1 | 0.97715 | -0.44113 | 0.4 | 1 | 1.1 | 0.9
67 | 1 | 0.0033244 | 0.00083318 | 0 | 0 | 1 | 0.99173 | -0.15823 | 0.4 | 1 | 1.1 | 0.9
68 | 1 | 0.004381 | 0.001098 | 0 | 0 | 1 | 0.99168 | -0.15912 | 0.4 | 1 | 1.1 | 0.9
69 | 1 | 0.01323 | 0.0033157 | 0 | 0 | 1 | 0.99155 | -0.16173 | 0.4 | 1 | 1.1 | 0.9

## generator_data
GEN_BUS | PG | QG | QMAX | QMIN | VG | MBASE | GEN_STATUS | PMAX | PMIN
55 | 0.59509 | 0.15099 | 10 | -10 | 1 | 100 | 1 | 10 | 0

## branch_data
F_BUS | T_BUS | BR_R | BR_X | BR_B | RATE_A | RATE_B | RATE_C | TAP | SHIFT | BR_STATUS | ANGMIN | ANGMAX | P_in | Q_in | P_out | Q_out
1 | 2 | 1.5202 | 0.97291 | 2.5528e-09 | 0 | 0 | 0 | 0 | 0 | 1 | -90 | 90 | -0.056 | -0.014044 | 0.056052 | 0.014077
1 | 3 | 1.502 | 0.96125 | 2.5222e-09 | 0 | 0 | 0 | 0 | 0 | 1 | -90 | 90 | 0.021099 | 0.0052973 | -0.021092 | -0.0052929
2 | 4 | 1.3344 | 0.854 | 2.2408e-09 | 0 | 0 | 0 | 0 | 0 | 1 | -90 | 90 | -0.064988 | -0.016317 | 0.065049 | 0.016356
2 | 5 | 1.2399 | 0.79353 | 2.0821e-09 | 0 | 0 | 0 | 0 | 0 | 1 | -90 | 90 | 0.0089365 | 0.0022399 | -0.0089354 | -0.0022394
3 | 6 | 3.9559 | 2.5318 | 6.6431e-09 | 0 | 0 | 0 | 0 | 0 | 1 | -90 | 90 | 0.021092 | 0.005293 | -0.021073 | -0.0052814
4 | 19 | 1.5613 | 0.99922 | 2.6218e-09 | 0 | 0 | 0 | 0 | 0 | 1 | -90 | 90 | -0.0747 | -0.018774 | 0.074794 | 0.018834
19 | 38 | 0.10573 | 0.067669 | 3.5511e-10 | 0 | 0 | 0 | 0 | 0 | 1 | -90 | 90 | -0.17749 | -0.044729 | 0.17753 | 0.044752
19 | 18 | 2.1047 | 1.347 | 3.5344e-09 | 0 | 0 | 0 | 0 | 0 | 1 | -90 | 90 | 0.1027 | 0.025895 | -0.10246 | -0.025743
38 | 37 | 0.14326 | 0.091687 | 1.2029e-09 | 0 | 0 | 0 | 0 | 0 | 1 | -90 | 90 | -0.19914 | -0.050168 | 0.1992 | 0.050207
18 | 16 | 0.638 | 0.40832 | 1.0714e-09 | 0 | 0 | 0 | 0 | 0 | 1 | -90 | 90 | 0.072248 | 0.018171 | -0.072212 | -0.018148
7 | 8 | 0.022394 | 0.014332 | 3.7605e-11 | 0 | 0 | 0 | 0 | 0 | 1 | -90 | 90 | -0.021049 | -0.0052757 | 0.021049 | 0.0052758
7 | 9 | 0.79845 | 0.51101 | 1.3408e-09 | 0 | 0 | 0 | 0 | 0 | 1 | -90 | 90 | 0.01271 | 0.003186 | -0.012709 | -0.0031852
8 | 10 | 1.0647 | 0.68141 | 1.7879e-09 | 0 | 0 | 0 | 0 | 0 | 1 | -90 | 90 | -0.031193 | -0.0078182 | 0.031204 | 0.0078252
10 | 17 | 0.5697 | 0.36461 | 9.5668e-10 | 0 | 0 | 0 | 0 | 0 | 1 | -90 | 90 | -0.047616 | -0.011938 | 0.04763 | 0.011947
17 | 16 | 2.0615 | 1.3193 | 3.4618e-09 | 0 | 0 | 0 | 0 | 0 | 1 | -90 | 90 | -0.068215 | -0.017106 | 0.068319 | 0.017173
11 | 12 | 1.6506 | 1.0564 | 2.7719e-09 | 0 | 0 | 0 | 0 | 0 | 1 | -90 | 90 | -0.02881 | -0.00723 | 0.028825 | 0.0072392
11 | 13 | 2.3986 | 1.5351 | 4.0279e-09 | 0 | 0 | 0 | 0 | 0 | 1 | -90 | 90 | 0.025385 | 0.0063716 | -0.025368 | -0.0063613
12 | 14 | 1.3365 | 0.85533 | 2.2443e-09 | 0 | 0 | 0 | 0 | 0 | 1 | -90 | 90 | -0.039086 | -0.0098111 | 0.039109 | 0.0098251
13 | 15 | 2.2214 | 1.4217 | 3.7304e-09 | 0 | 0 | 0 | 0 | 0 | 1 | -90 | 90 | 0.016198 | 0.004063 | -0.016192 | -0.0040593
14 | 25 | 0.18466 | 0.11819 | 3.101e-10 | 0 | 0 | 0 | 0 | 0 | 1 | -90 | 90 | -0.11264 | -0.028514 | 0.11266 | 0.02853
14 | 23 | 1.4139 | 0.90491 | 2.3743e-09 | 0 | 0 | 0 | 0 | 0 | 1 | -90 | 90 | 0.073529 | 0.018689 | -0.073446 | -0.018636
15 | 22 | 1.4071 | 0.90054 | 2.3629e-09 | 0 | 0 | 0 | 0 | 0 | 1 | -90 | 90 | 0.011756 | 0.0029476 | -0.011754 | -0.0029465
25 | 63 | 1.8206 | 1.1652 | 3.0573e-09 | 0 | 0 | 0 | 0 | 0 | 1 | -90 | 90 | -0.11926 | -0.030184 | 0.11954 | 0.030363
23 | 24 | 3.1638 | 2.0248 | 5.3129e-09 | 0 | 0 | 0 | 0 | 0 | 1 | -90 | 90 | 0.069066 | 0.017539 | -0.068902 | -0.017434
22 | 51 | 0.89575 | 0.57328 | 1.5042e-09 | 0 | 0 | 0 | 0 | 0 | 1 | -90 | 90 | 0.011754 | 0.0029465 | -0.011753 | -0.0029458
63 | 65 | 0.89836 | 0.57495 | 1.5086e-09 | 0 | 0 | 0 | 0 | 0 | 1 | -90 | 90 | 0.031059 | 0.0077919 | -0.031049 | -0.0077861
63 | 62 | 1.0683 | 0.6837 | 3.5879e-09 | 0 | 0 | 0 | 0 | 0 | 1 | -90 | 90 | -0.15487 | -0.039225 | 0.15514 | 0.039402
24 | 32 | 4.2843 | 2.7419 | 7.1945e-09 | 0 | 0 | 0 | 0 | 0 | 1 | -90 | 90 | 0.062731 | 0.015887 | -0.062546 | -0.01577
51 | 52 | 2.0168 | 1.2907 | 3.3867e-09 | 0 | 0 | 0 | 0 | 0 | 1 | -90 | 90 | 0.0086384 | 0.0021653 | -0.0086367 | -0.0021646
20 | 44 | 1.4037 | 0.89836 | 2.3572e-09 | 0 | 0 | 0 | 0 | 0 | 1 | -90 | 90 | -0.0028332 | -0.00071009 | 0.0028334 | 0.00070994
44 | 34 | 4.3667 | 2.7947 | 7.3329e-09 | 0 | 0 | 0 | 0 | 0 | 1 | -90 | 90 | -0.0028334 | -0.00070994 | 0.0028338 | 0.00070948
34 | 32 | 2.8797 | 1.843 | 4.8358e-09 | 0 | 0 | 0 | 0 | 0 | 1 | -90 | 90 | -0.0055693 | -0.0013951 | 0.0055703 | 0.0013952
37 | 39 | 0.26049 | 0.16671 | 2.1871e-09 | 0 | 0 | 0 | 0 | 0 | 1 | -90 | 90 | -0.2124 | -0.053515 | 0.21252 | 0.053595
52 | 53 | 0.16732 | 0.10708 | 2.8097e-10 | 0 | 0 | 0 | 0 | 0 | 1 | -90 | 90 | 0.0036788 | 0.000922 | -0.0036788 | -0.00092201
32 | 31 | 2.082 | 1.3325 | 3.4962e-09 | 0 | 0 | 0 | 0 | 0 | 1 | -90 | 90 | 0.054062 | 0.013645 | -0.053995 | -0.013602
31 | 33 | 2.7646 | 1.7694 | 4.6426e-09 | 0 | 0 | 0 | 0 | 0 | 1 | -90 | 90 | 0.051209 | 0.012904 | -0.051129 | -0.012853
33 | 36 | 1.7205 | 1.1011 | 2.8892e-09 | 0 | 0 | 0 | 0 | 0 | 1 | -90 | 90 | 0.001603 | 0.0004015 | -0.0016029 | -0.00040174
33 | 35 | 2.3213 | 1.4856 | 3.8981e-09 | 0 | 0 | 0 | 0 | 0 | 1 | -90 | 90 | 0.049526 | 0.012452 | -0.049463 | -0.012412
35 | 76 | 1.2332 | 0.78925 | 2.0709e-09 | 0 | 0 | 0 | 0 | 0 | 1 | -90 | 90 | 0.03485 | 0.0087476 | -0.034833 | -0.0087372
35 | 83 | 1.7282 | 1.106 | 2.902e-09 | 0 | 0 | 0 | 0 | 0 | 1 | -90 | 90 | 0.014613 | 0.003664 | -0.014609 | -0.0036617
76 | 77 | 1.1963 | 0.76566 | 2.009e-09 | 0 | 0 | 0 | 0 | 0 | 1 | -90 | 90 | 0.01598 | 0.0040069 | -0.015976 | -0.0040049
76 | 74 | 2.4797 | 1.587 | 4.1641e-09 | 0 | 0 | 0 | 0 | 0 | 1 | -90 | 90 | 0.018853 | 0.0047303 | -0.018843 | -0.0047244
83 | 84 | 0.56542 | 0.36187 | 9.495e-10 | 0 | 0 | 0 | 0 | 0 | 1 | -90 | 90 | 0.011403 | 0.0028581 | -0.011402 | -0.0028576
77 | 82 | 0.32419 | 0.20748 | 5.444e-10 | 0 | 0 | 0 | 0 | 0 | 1 | -90 | 90 | 0.013907 | 0.0034863 | -0.013907 | -0.0034859
74 | 75 | 1.0646 | 0.68132 | 1.7877e-09 | 0 | 0 | 0 | 0 | 0 | 1 | -90 | 90 | 0.014796 | 0.0037101 | -0.014794 | -0.0037086
82 | 80 | 0.8426 | 0.53926 | 1.415e-09 | 0 | 0 | 0 | 0 | 0 | 1 | -90 | 90 | 0.011429 | 0.0028648 | -0.011427 | -0.0028642
79 | 80 | 1.2772 | 0.81744 | 2.1448e-09 | 0 | 0 | 0 | 0 | 0 | 1 | -90 | 90 | -0.0085714 | -0.0021482 | 0.0085725 | 0.0021487
79 | 81 | 2.6465 | 1.6937 | 4.4441e-09 | 0 | 0 | 0 | 0 | 0 | 1 | -90 | 90 | 0.0056291 | 0.0014108 | -0.0056282 | -0.0014106
65 | 66 | 0.54558 | 0.34917 | 9.1618e-10 | 0 | 0 | 0 | 0 | 0 | 1 | -90 | 90 | 0.026785 | 0.0067172 | -0.02678 | -0.0067146
62 | 64 | 4.9523 | 3.1695 | 8.3163e-09 | 0 | 0 | 0 | 0 | 0 | 1 | -90 | 90 | 0.0076093 | 0.0019074 | -0.0076062 | -0.0019063
62 | 61 | 0.25464 | 0.16297 | 2.1381e-09 | 0 | 0 | 0 | 0 | 0 | 1 | -90 | 90 | -0.16275 | -0.041309 | 0.16283 | 0.041355
26 | 27 | 1.8917 | 1.2107 | 3.1766e-09 | 0 | 0 | 0 | 0 | 0 | 1 | -90 | 90 | -0.06659 | -0.01673 | 0.06668 | 0.016788
26 | 28 | 1.3255 | 0.84832 | 2.2259e-09 | 0 | 0 | 0 | 0 | 0 | 1 | -90 | 90 | 0.047976 | 0.012065 | -0.047943 | -0.012044
27 | 29 | 0.9494 | 0.60762 | 1.5943e-09 | 0 | 0 | 0 | 0 | 0 | 1 | -90 | 90 | -0.10851 | -0.027272 | 0.10863 | 0.027348
28 | 30 | 1.5396 | 0.98532 | 2.5853e-09 | 0 | 0 | 0 | 0 | 0 | 1 | -90 | 90 | 0.038494 | 0.0096763 | -0.038469 | -0.0096608
29 | 41 | 1.4628 | 0.93622 | 2.4565e-09 | 0 | 0 | 0 | 0 | 0 | 1 | -90 | 90 | -0.11795 | -0.029683 | 0.11816 | 0.029822
30 | 56 | 0.74045 | 0.47389 | 1.2434e-09 | 0 | 0 | 0 | 0 | 0 | 1 | -90 | 90 | 0.033505 | 0.0084166 | -0.033496 | -0.008411
41 | 42 | 0.17423 | 0.11151 | 1.4629e-09 | 0 | 0 | 0 | 0 | 0 | 1 | -90 | 90 | -0.36279 | -0.091578 | 0.36303 | 0.091734
41 | 43 | 0.058174 | 0.037231 | 4.8845e-10 | 0 | 0 | 0 | 0 | 0 | 1 | -90 | 90 | 0.24462 | 0.061755 | -0.24458 | -0.061732
56 | 57 | 0.50023 | 0.32015 | 8.4003e-10 | 0 | 0 | 0 | 0 | 0 | 1 | -90 | 90 | 0.024451 | 0.006144 | -0.024447 | -0.006142
42 | 55 | 0.17759 | 0.11365 | 1.4911e-09 | 0 | 0 | 0 | 0 | 0 | 1 | -90 | 90 | -0.58337 | -0.1478 | 0.58401 | 0.14822
42 | 49 | 0.68718 | 0.4398 | 5.7698e-09 | 0 | 0 | 0 | 0 | 0 | 1 | -90 | 90 | 0.22034 | 0.056069 | -0.21998 | -0.055842
43 | 40 | 0.068145 | 0.043613 | 5.7217e-10 | 0 | 0 | 0 | 0 | 0 | 1 | -90 | 90 | 0.23912 | 0.060361 | -0.23908 | -0.060335
57 | 58 | 2.2555 | 1.4435 | 3.7875e-09 | 0 | 0 | 0 | 0 | 0 | 1 | -90 | 90 | 0.024447 | 0.006142 | -0.024433 | -0.006133
39 | 40 | 0.37775 | 0.24176 | 3.1718e-09 | 0 | 0 | 0 | 0 | 0 | 1 | -90 | 90 | -0.23302 | -0.058733 | 0.23324 | 0.058873
49 | 46 | 0.31823 | 0.20367 | 2.672e-09 | 0 | 0 | 0 | 0 | 0 | 1 | -90 | 90 | 0.21222 | 0.053896 | -0.21206 | -0.053798
46 | 48 | 0.13931 | 0.08916 | 1.1697e-09 | 0 | 0 | 0 | 0 | 0 | 1 | -90 | 90 | 0.17966 | 0.045657 | -0.17961 | -0.045627
46 | 45 | 0.18886 | 0.12087 | 3.1714e-10 | 0 | 0 | 0 | 0 | 0 | 1 | -90 | 90 | 0.032403 | 0.0081406 | -0.032401 | -0.0081393
45 | 47 | 2.7666 | 1.7706 | 4.6459e-09 | 0 | 0 | 0 | 0 | 0 | 1 | -90 | 90 | 0.026473 | 0.0066537 | -0.026452 | -0.0066409
47 | 50 | 1.2705 | 0.81315 | 2.1336e-09 | 0 | 0 | 0 | 0 | 0 | 1 | -90 | 90 | 0.026452 | 0.0066409 | -0.026443 | -0.006635
48 | 61 | 0.48301 | 0.30913 | 4.0555e-09 | 0 | 0 | 0 | 0 | 0 | 1 | -90 | 90 | 0.17961 | 0.045627 | -0.17944 | -0.04552
50 | 54 | 2.8198 | 1.8047 | 4.7352e-09 | 0 | 0 | 0 | 0 | 0 | 1 | -90 | 90 | 0.026443 | 0.006635 | -0.026422 | -0.0066219
58 | 59 | 3.2525 | 2.0816 | 5.4618e-09 | 0 | 0 | 0 | 0 | 0 | 1 | -90 | 90 | 0.024433 | 0.006133 | -0.024412 | -0.0061201
59 | 60 | 1.7367 | 1.1115 | 2.9164e-09 | 0 | 0 | 0 | 0 | 0 | 1 | -90 | 90 | 0.017437 | 0.004372 | -0.017431 | -0.0043686
66 | 67 | 1.1913 | 0.76242 | 2.0005e-09 | 0 | 0 | 0 | 0 | 0 | 1 | -90 | 90 | 0.020943 | 0.0052517 | -0.020938 | -0.0052483
70 | 71 | 1.0375 | 0.66398 | 1.7422e-09 | 0 | 0 | 0 | 0 | 0 | 1 | -90 | 90 | -0.0034287 | -0.00085935 | 0.0034288 | 0.00085927
71 | 72 | 1.1535 | 0.73827 | 1.9371e-09 | 0 | 0 | 0 | 0 | 0 | 1 | -90 | 90 | -0.0068729 | -0.0017225 | 0.0068735 | 0.0017227
72 | 73 | 0.67813 | 0.434 | 1.1388e-09 | 0 | 0 | 0 | 0 | 0 | 1 | -90 | 90 | -0.010699 | -0.0026814 | 0.0107 | 0.0026818
73 | 75 | 1.8898 | 1.2095 | 3.1735e-09 | 0 | 0 | 0 | 0 | 0 | 1 | -90 | 90 | -0.0107 | -0.0026818 | 0.010702 | 0.0026831
67 | 68 | 0.22291 | 0.14266 | 3.7433e-10 | 0 | 0 | 0 | 0 | 0 | 1 | -90 | 90 | 0.017613 | 0.0044151 | -0.017613 | -0.0044146
68 | 69 | 0.86926 | 0.55633 | 1.4597e-09 | 0 | 0 | 0 | 0 | 0 | 1 | -90 | 90 | 0.013232 | 0.0033167 | -0.01323 | -0.0033158