## bus_data
BUS_I | BUS_TYPE | Pd | Qd | Gs | Bs | area | Vm | Va | baseKV | zone | Vmax | Vmin
1 | 1 | 0.050063 | 0.012547 | 0 | 0 | 1 | 0.99186 | -0.15632 | 0.4 | 1 | 1.1 | 0.9
3 | 1 | 0 | 0 | 0 | 0 | 1 | 0.99398 | -0.11533 | 0.4 | 1 | 1.1 | 0.9
5 | 1 | 0.0068628 | 0.00172 | 0 | 0 | 1 | 0.99522 | -0.091461 | 0.4 | 1 | 1.1 | 0.9
15 | 1 | 0 | 0 | 0 | 0 | 1 | 0.9961 | -0.07446 | 0.4 | 1 | 1.1 | 0.9
31 | 1 | 0 | 0 | 0 | 0 | 1 | 0.99881 | -0.022751 | 0.4 | 1 | 1.1 | 0.9
46 | 1 | 0.0034881 | 0.0008742 | 0 | 0 | 1 | 0.996 | -0.076386 | 0.4 | 1 | 1.1 | 0.9
13 | 1 | 0.0082077 | 0.002057 | 0 | 0 | 1 | 0.99511 | -0.09348 | 0.4 | 1 | 1.1 | 0.9
6 | 1 | 0.0067568 | 0.0016934 | 0 | 0 | 1 | 0.98936 | -0.2044 | 0.4 | 1 | 1.1 | 0.9
7 | 1 | 0.012915 | 0.0032368 | 0 | 0 | 1 | 0.98839 | -0.22329 | 0.4 | 1 | 1.1 | 0.9
8 | 1 | 0 | 0 | 0 | 0 | 1 | 0.98993 | -0.19336 | 0.4 | 1 | 1.1 | 0.9
9 | 1 | 0.030492 | 0.007642 | 0 | 0 | 1 | 0.98672 | -0.25584 | 0.4 | 1 | 1.1 | 0.9
10 | 1 | 0 | 0 | 0 | 0 | 1 | 0.99339 | -0.12654 | 0.4 | 1 | 1.1 | 0.9
11 | 1 | 0 | 0 | 0 | 0 | 1 | 0.9896 | -0.19988 | 0.4 | 1 | 1.1 | 0.9
34 | 1 | 0 | 0 | 0 | 0 | 1 | 0.99171 | -0.15906 | 0.4 | 1 | 1.1 | 0.9
14 | 1 | 0.0045521 | 0.0011409 | 0 | 0 | 1 | 0.99392 | -0.11642 | 0.4 | 1 | 1.1 | 0.9
36 | 1 | 0 | 0 | 0 | 0 | 1 | 0.98872 | -0.21685 | 0.4 | 1 | 1.1 | 0.9
43 | 1 | 0.015106 | 0.0037859 | 0 | 0 | 1 | 0.98903 | -0.21093 | 0.4 | 1 | 1.1 | 0.9
55 | 1 | 0.018929 | 0.0047441 | 0 | 0 | 1 | 0.99129 | -0.16721 | 0.4 | 1 | 1.1 | 0.9
56 | 1 | 0.045175 | 0.011322 | 0 | 0 | 1 | 0.99072 | -0.17828 | 0.4 | 1 | 1.1 | 0.9
12 | 1 | 0.0080368 | 0.0020142 | 0 | 0 | 1 | 0.99401 | -0.11469 | 0.4 | 1 | 1.1 | 0.9
38 | 1 | 0.016167 | 0.0040519 | 0 | 0 | 1 | 0.98842 | -0.22273 | 0.4 | 1 | 1.1 | 0.9
35 | 1 | 0.0062635 | 0.0015698 | 0 | 0 | 1 | 0.98859 | -0.21949 | 0.4 | 1 | 1.1 | 0.9
44 | 1 | 0 | 0 | 0 | 0 | 1 | 0.98862 | -0.21883 | 0.4 | 1 | 1.1 | 0.9
57 | 3 | 0.0049538 | 0.0012415 | 0 | 0 | 1 | 1 | 0 | 0.4 | 1 | 1.1 | 0.9
21 | 1 | 0 | 0 | 0 | 0 | 1 | 0.99863 | -0.026103 | 0.4 | 1 | 1.1 | 0.9
29 | 1 | 0 | 0 | 0 | 0 | 1 | 0.99759 | -0.046161 | 0.4 | 1 | 1.1 | 0.9
16 | 1 | 0.020474 | 0.0051313 | 0 | 0 | 1 | 0.99617 | -0.073161 | 0.4 | 1 | 1.1 | 0.9
17 | 1 | 0.0056404 | 0.0014136 | 0 | 0 | 1 | 0.99704 | -0.056566 | 0.4 | 1 | 1.1 | 0.9
18 | 1 | 0.01218 | 0.0030526 | 0 | 0 | 1 | 0.99538 | -0.088397 | 0.4 | 1 | 1.1 | 0.9
19 | 1 | 0 | 0 | 0 | 0 | 1 | 0.99744 | -0.048908 | 0.4 | 1 | 1.1 | 0.9
20 | 1 | 0 | 0 | 0 | 0 | 1 | 0.99319 | -0.1305 | 0.4 | 1 | 1.1 | 0.9
22 | 1 | 0.009145 | 0.002292 | 0 | 0 | 1 | 0.99672 | -0.062822 | 0.4 | 1 | 1.1 | 0.9
41 | 1 | 0 | 0 | 0 | 0 | 1 | 0.99092 | -0.1743 | 0.4 | 1 | 1.1 | 0.9
39 | 1 | 0.021991 | 0.0055115 | 0 | 0 | 1 | 0.99171 | -0.15903 | 0.4 | 1 | 1.1 | 0.9
48 | 1 | 0.010623 | 0.0026624 | 0 | 0 | 1 | 0.99851 | -0.028504 | 0.4 | 1 | 1.1 | 0.9
32 | 1 | 0.007349 | 0.0018418 | 0 | 0 | 1 | 0.99656 | -0.065941 | 0.4 | 1 | 1.1 | 0.9
50 | 1 | 0.076727 | 0.01923 | 0 | 0 | 1 | 0.98852 | -0.22082 | 0.4 | 1 | 1.1 | 0.9
26 | 1 | 0 | 0 | 0 | 0 | 1 | 0.99071 | -0.17846 | 0.4 | 1 | 1.1 | 0.9
40 | 1 | 0 | 0 | 0 | 0 | 1 | 0.9911 | -0.171 | 0.4 | 1 | 1.1 | 0.9
33 | 1 | 0.015226 | 0.0038159 | 0 | 0 | 1 | 0.99594 | -0.07783 | 0.4 | 1 | 1.1 | 0.9
23 | 1 | 0.0073686 | 0.0018467 | 0 | 0 | 1 | 0.98942 | -0.20339 | 0.4 | 1 | 1.1 | 0.9
24 | 1 | 0.0044358 | 0.0011117 | 0 | 0 | 1 | 0.98942 | -0.20351 | 0.4 | 1 | 1.1 | 0.9
25 | 1 | 0 | 0 | 0 | 0 | 1 | 0.98995 | -0.19309 | 0.4 | 1 | 1.1 | 0.9
58 | 1 | 0.0096636 | 0.0024219 | 0 | 0 | 1 | 0.99035 | -0.18544 | 0.4 | 1 | 1.1 | 0.9
27 | 1 | 0.024415 | 0.0061189 | 0 | 0 | 1 | 0.9968 | -0.061317 | 0.4 | 1 | 1.1 | 0.9
28 | 1 | 0.015678 | 0.0039294 | 0 | 0 | 1 | 0.9968 | -0.061434 | 0.4 | 1 | 1.1 | 0.9
30 | 1 | 0.023567 | 0.0059065 | 0 | 0 | 1 | 0.99715 | -0.054716 | 0.4 | 1 | 1.1 | 0.9
42 | 1 | 0 | 0 | 0 | 0 | 1 | 0.99005 | -0.19133 | 0.4 | 1 | 1.1 | 0.9
54 | 1 | 0.019167 | 0.0048037 | 0 | 0 | 1 | 0.98987 | -0.19474 | 0.4 | 1 | 1.1 | 0.9
52 | 1 | 0 | 0 | 0 | 0 | 1 | 0.98975 | -0.19716 | 0.4 | 1 | 1.1 | 0.9
53 | 1 | 0.005865 | 0.0014699 | 0 | 0 | 1 | 0.98962 | -0.19974 | 0.4 | 1 | 1.1 | 0.9
45 | 1 | 0.024938 | 0.00625 | 0 | 0 | 1 | 0.98826 | -0.22578 | 0.4 | 1 | 1.1 | 0.9

## generator_data
GEN_BUS | PG | QG | QMAX | QMIN | VG | MBASE | GEN_STATUS | PMAX | PMIN
57 | 0.55659 | 0.1411 | 10 | -10 | 1 | 100 | 1 | 10 | 0

## branch_data
F_BUS | T_BUS | BR_R | BR_X | BR_B | RATE_A | RATE_B | RATE_C | TAP | SHIFT | BR_STATUS | ANGMIN | ANGMAX | P_in | Q_in | P_out | Q_out
1 | 3 | 3.618 | 2.3155 | 6.0757e-09 | 0 | 0 | 0 | 0 | 0 | 1 | -90 | 90 | -0.050062 | -0.012547 | 0.05016 | 0.012609
3 | 5 | 2.1145 | 1.3533 | 3.5507e-09 | 0 | 0 | 0 | 0 | 0 | 1 | -90 | 90 | -0.05016 | -0.012609 | 0.050218 | 0.012645
5 | 15 | 1.327 | 0.84929 | 2.2284e-09 | 0 | 0 | 0 | 0 | 0 | 1 | -90 | 90 | -0.057081 | -0.014365 | 0.057127 | 0.014395
15 | 31 | 0.89391 | 0.5721 | 6.0044e-09 | 0 | 0 | 0 | 0 | 0 | 1 | -90 | 90 | -0.25933 | -0.065526 | 0.25998 | 0.065938
15 | 46 | 2.4545 | 1.5709 | 4.1218e-09 | 0 | 0 | 0 | 0 | 0 | 1 | -90 | 90 | 0.0034884 | 0.000874 | -0.0034881 | -0.0008742
15 | 13 | 0.42778 | 0.27378 | 2.8734e-09 | 0 | 0 | 0 | 0 | 0 | 1 | -90 | 90 | 0.19872 | 0.050258 | -0.19854 | -0.050142
31 | 57 | 0.18604 | 0.11906 | 1.2496e-09 | 0 | 0 | 0 | 0 | 0 | 1 | -90 | 90 | -0.55104 | -0.13948 | 0.55164 | 0.13986
31 | 21 | 0.066348 | 0.042462 | 4.4566e-10 | 0 | 0 | 0 | 0 | 0 | 1 | -90 | 90 | 0.22729 | 0.057514 | -0.22725 | -0.057491
31 | 29 | 1.6423 | 1.0511 | 2.7579e-09 | 0 | 0 | 0 | 0 | 0 | 1 | -90 | 90 | 0.06377 | 0.016024 | -0.063699 | -0.015979
13 | 12 | 0.49663 | 0.31784 | 3.3359e-09 | 0 | 0 | 0 | 0 | 0 | 1 | -90 | 90 | 0.19033 | 0.048085 | -0.19014 | -0.047962
6 | 7 | 1.9071 | 1.2205 | 3.2025e-09 | 0 | 0 | 0 | 0 | 0 | 1 | -90 | 90 | 0.043493 | 0.010933 | -0.043454 | -0.010908
6 | 8 | 0.96623 | 0.61839 | 1.6226e-09 | 0 | 0 | 0 | 0 | 0 | 1 | -90 | 90 | -0.05025 | -0.012627 | 0.050277 | 0.012643
7 | 9 | 4.6658 | 2.9861 | 7.8351e-09 | 0 | 0 | 0 | 0 | 0 | 1 | -90 | 90 | 0.030539 | 0.0076716 | -0.030492 | -0.007642
8 | 10 | 2.6148 | 1.6735 | 4.3909e-09 | 0 | 0 | 0 | 0 | 0 | 1 | -90 | 90 | -0.11283 | -0.028351 | 0.11319 | 0.028582
8 | 11 | 0.45828 | 0.2933 | 7.6958e-10 | 0 | 0 | 0 | 0 | 0 | 1 | -90 | 90 | 0.062556 | 0.015708 | -0.062537 | -0.015696
10 | 34 | 2.2398 | 1.4334 | 3.7612e-09 | 0 | 0 | 0 | 0 | 0 | 1 | -90 | 90 | 0.064252 | 0.01616 | -0.064153 | -0.016097
10 | 14 | 0.25338 | 0.16216 | 8.5098e-10 | 0 | 0 | 0 | 0 | 0 | 1 | -90 | 90 | -0.17745 | -0.044742 | 0.17753 | 0.044797
11 | 36 | 3.3173 | 2.1231 | 5.5706e-09 | 0 | 0 | 0 | 0 | 0 | 1 | -90 | 90 | 0.022454 | 0.0056356 | -0.022436 | -0.0056246
11 | 43 | 1.2106 | 0.77478 | 2.0329e-09 | 0 | 0 | 0 | 0 | 0 | 1 | -90 | 90 | 0.040082 | 0.01006 | -0.040061 | -0.010047
34 | 55 | 1.8969 | 1.214 | 3.1854e-09 | 0 | 0 | 0 | 0 | 0 | 1 | -90 | 90 | 0.018937 | 0.0047485 | -0.018929 | -0.0047441
34 | 56 | 1.8738 | 1.1992 | 3.1465e-09 | 0 | 0 | 0 | 0 | 0 | 1 | -90 | 90 | 0.045216 | 0.011348 | -0.045175 | -0.011322
14 | 12 | 0.042328 | 0.02709 | 2.8432e-10 | 0 | 0 | 0 | 0 | 0 | 1 | -90 | 90 | -0.18208 | -0.045938 | 0.1821 | 0.045947
36 | 38 | 1.5923 | 1.0191 | 2.6739e-09 | 0 | 0 | 0 | 0 | 0 | 1 | -90 | 90 | 0.016172 | 0.0040546 | -0.016167 | -0.004052
36 | 35 | 1.8484 | 1.183 | 3.1039e-09 | 0 | 0 | 0 | 0 | 0 | 1 | -90 | 90 | 0.0062642 | 0.00157 | -0.0062634 | -0.0015698
43 | 44 | 1.3881 | 0.88841 | 2.3311e-09 | 0 | 0 | 0 | 0 | 0 | 1 | -90 | 90 | 0.024955 | 0.0062609 | -0.024946 | -0.0062551
44 | 45 | 1.2198 | 0.78067 | 2.0484e-09 | 0 | 0 | 0 | 0 | 0 | 1 | -90 | 90 | 0.024946 | 0.0062551 | -0.024938 | -0.00625
21 | 48 | 1.0104 | 0.64665 | 1.6967e-09 | 0 | 0 | 0 | 0 | 0 | 1 | -90 | 90 | 0.010624 | 0.002663 | -0.010623 | -0.0026624
21 | 19 | 0.47303 | 0.30274 | 3.1774e-09 | 0 | 0 | 0 | 0 | 0 | 1 | -90 | 90 | 0.21663 | 0.054828 | -0.21639 | -0.054677
29 | 30 | 1.6186 | 1.0359 | 2.7181e-09 | 0 | 0 | 0 | 0 | 0 | 1 | -90 | 90 | 0.023577 | 0.0059123 | -0.023567 | -0.0059065
29 | 27 | 1.6849 | 1.0783 | 2.8294e-09 | 0 | 0 | 0 | 0 | 0 | 1 | -90 | 90 | 0.040122 | 0.010067 | -0.040093 | -0.010048
16 | 17 | 0.41534 | 0.26582 | 2.7898e-09 | 0 | 0 | 0 | 0 | 0 | 1 | -90 | 90 | -0.17879 | -0.045159 | 0.17893 | 0.04525
16 | 18 | 0.43017 | 0.27531 | 2.8895e-09 | 0 | 0 | 0 | 0 | 0 | 1 | -90 | 90 | 0.15831 | 0.040028 | -0.1582 | -0.039954
17 | 19 | 0.18599 | 0.11903 | 1.2493e-09 | 0 | 0 | 0 | 0 | 0 | 1 | -90 | 90 | -0.18457 | -0.046664 | 0.18464 | 0.046707
18 | 20 | 1.2846 | 0.82217 | 4.3145e-09 | 0 | 0 | 0 | 0 | 0 | 1 | -90 | 90 | 0.14602 | 0.036902 | -0.14572 | -0.036714
19 | 22 | 1.9546 | 1.2509 | 3.2822e-09 | 0 | 0 | 0 | 0 | 0 | 1 | -90 | 90 | 0.031753 | 0.0079699 | -0.031732 | -0.0079567
20 | 41 | 1.9677 | 1.2593 | 3.3044e-09 | 0 | 0 | 0 | 0 | 0 | 1 | -90 | 90 | 0.098593 | 0.024862 | -0.098387 | -0.02473
20 | 39 | 2.6783 | 1.7141 | 4.4975e-09 | 0 | 0 | 0 | 0 | 0 | 1 | -90 | 90 | 0.047131 | 0.011852 | -0.047067 | -0.011811
22 | 32 | 0.61506 | 0.39364 | 1.0329e-09 | 0 | 0 | 0 | 0 | 0 | 1 | -90 | 90 | 0.022587 | 0.0056648 | -0.022583 | -0.0056627
41 | 50 | 2.6621 | 1.7037 | 4.4704e-09 | 0 | 0 | 0 | 0 | 0 | 1 | -90 | 90 | 0.076898 | 0.019338 | -0.076727 | -0.01923
41 | 26 | 0.85109 | 0.5447 | 1.4292e-09 | 0 | 0 | 0 | 0 | 0 | 1 | -90 | 90 | 0.02149 | 0.005392 | -0.021485 | -0.0053894
39 | 40 | 2.1062 | 1.348 | 3.5369e-09 | 0 | 0 | 0 | 0 | 0 | 1 | -90 | 90 | 0.025076 | 0.0062998 | -0.025062 | -0.0062909
32 | 33 | 3.4737 | 2.2232 | 5.8333e-09 | 0 | 0 | 0 | 0 | 0 | 1 | -90 | 90 | 0.015234 | 0.0038209 | -0.015226 | -0.003816
26 | 58 | 3.1787 | 2.0343 | 5.3378e-09 | 0 | 0 | 0 | 0 | 0 | 1 | -90 | 90 | 0.0096668 | 0.0024235 | -0.0096636 | -0.0024219
26 | 25 | 5.4492 | 3.4875 | 9.1507e-09 | 0 | 0 | 0 | 0 | 0 | 1 | -90 | 90 | 0.011818 | 0.0029659 | -0.01181 | -0.0029615
40 | 42 | 3.5718 | 2.286 | 5.998e-09 | 0 | 0 | 0 | 0 | 0 | 1 | -90 | 90 | 0.025062 | 0.0062909 | -0.025038 | -0.006276
23 | 24 | 0.11621 | 0.074375 | 1.9515e-10 | 0 | 0 | 0 | 0 | 0 | 1 | -90 | 90 | 0.0044358 | 0.0011117 | -0.0044358 | -0.0011117
23 | 25 | 3.8293 | 2.4507 | 6.4304e-09 | 0 | 0 | 0 | 0 | 0 | 1 | -90 | 90 | -0.011804 | -0.0029585 | 0.01181 | 0.0029615
27 | 28 | 0.0334 | 0.021376 | 5.6088e-11 | 0 | 0 | 0 | 0 | 0 | 1 | -90 | 90 | 0.015678 | 0.0039294 | -0.015678 | -0.0039294
42 | 54 | 0.78148 | 0.50015 | 1.3123e-09 | 0 | 0 | 0 | 0 | 0 | 1 | -90 | 90 | 0.01917 | 0.0048056 | -0.019167 | -0.0048037
42 | 52 | 4.3673 | 2.7951 | 7.3339e-09 | 0 | 0 | 0 | 0 | 0 | 1 | -90 | 90 | 0.0058674 | 0.0014704 | -0.0058658 | -0.0014701
52 | 53 | 1.9256 | 1.2324 | 3.2336e-09 | 0 | 0 | 0 | 0 | 0 | 1 | -90 | 90 | 0.0058658 | 0.0014701 | -0.005865 | -0.0014699