## bus_data
BUS_I | BUS_TYPE | Pd | Qd | Gs | Bs | area | Vm | Va | baseKV | zone | Vmax | Vmin
129 | 1 | 0.0049192 | 0.0012329 | 0 | 0 | 1 | 0.99526 | -0.090005 | 0.4 | 1 | 1.1 | 0.9
126 | 1 | 0.013094 | 0.0032816 | 0 | 0 | 1 | 0.98829 | -0.22331 | 0.4 | 1 | 1.1 | 0.9
128 | 1 | 0.019579 | 0.0049069 | 0 | 0 | 1 | 0.99672 | -0.062124 | 0.4 | 1 | 1.1 | 0.9
131 | 1 | 0.0021614 | 0.00054169 | 0 | 0 | 1 | 0.99504 | -0.094283 | 0.4 | 1 | 1.1 | 0.9
130 | 1 | 0.0050539 | 0.0012666 | 0 | 0 | 1 | 0.99731 | -0.051029 | 0.4 | 1 | 1.1 | 0.9
132 | 1 | 0.0013684 | 0.00034295 | 0 | 0 | 1 | 0.9983 | -0.032275 | 0.4 | 1 | 1.1 | 0.9
133 | 1 | 0.0025376 | 0.00063598 | 0 | 0 | 1 | 0.99434 | -0.10766 | 0.4 | 1 | 1.1 | 0.9
134 | 1 | 0.020921 | 0.0052434 | 0 | 0 | 1 | 0.99968 | -0.0059976 | 0.4 | 1 | 1.1 | 0.9
135 | 1 | 0.006238 | 0.0015634 | 0 | 0 | 1 | 0.99416 | -0.11124 | 0.4 | 1 | 1.1 | 0.9
111 | 3 | 0.0021055 | 0.0005277 | 0 | 0 | 1 | 1 | 0 | 0.4 | 1 | 1.1 | 0.9
136 | 1 | 0.001749 | 0.00043834 | 0 | 0 | 1 | 0.99348 | -0.12425 | 0.4 | 1 | 1.1 | 0.9
137 | 1 | 0.0014749 | 0.00036965 | 0 | 0 | 1 | 0.99332 | -0.12735 | 0.4 | 1 | 1.1 | 0.9
138 | 1 | 0 | 0 | 0 | 0 | 1 | 0.99276 | -0.1382 | 0.4 | 1 | 1.1 | 0.9
139 | 1 | 0 | 0 | 0 | 0 | 1 | 0.9924 | -0.14525 | 0.4 | 1 | 1.1 | 0.9
140 | 1 | 0.0023169 | 0.00058067 | 0 | 0 | 1 | 0.99216 | -0.14987 | 0.4 | 1 | 1.1 | 0.9
154 | 1 | 0.0011018 | 0.00027614 | 0 | 0 | 1 | 0.99216 | -0.14996 | 0.4 | 1 | 1.1 | 0.9
162 | 1 | 0.0010256 | 0.00025704 | 0 | 0 | 1 | 0.99204 | -0.15216 | 0.4 | 1 | 1.1 | 0.9
141 | 1 | 0.0014301 | 0.00035843 | 0 | 0 | 1 | 0.99206 | -0.15177 | 0.4 | 1 | 1.1 | 0.9
142 | 1 | 0.0009774 | 0.00024496 | 0 | 0 | 1 | 0.99206 | -0.15179 | 0.4 | 1 | 1.1 | 0.9
143 | 1 | 0.0016469 | 0.00041275 | 0 | 0 | 1 | 0.99196 | -0.15378 | 0.4 | 1 | 1.1 | 0.9
144 | 1 | 0.0035141 | 0.00088072 | 0 | 0 | 1 | 0.99156 | -0.16154 | 0.4 | 1 | 1.1 | 0.9
145 | 1 | 0.0024717 | 0.00061946 | 0 | 0 | 1 | 0.99146 | -0.16353 | 0.4 | 1 | 1.1 | 0.9
146 | 1 | 0.0013237 | 0.00033176 | 0 | 0 | 1 | 0.99143 | -0.1641 | 0.4 | 1 | 1.1 | 0.9
151 | 1 | 0.0033178 | 0.00083151 | 0 | 0 | 1 | 0.98302 | -0.32532 | 0.4 | 1 | 1.1 | 0.9
127 | 1 | 0.0013885 | 0.00034799 | 0 | 0 | 1 | 0.98303 | -0.32502 | 0.4 | 1 | 1.1 | 0.9
152 | 1 | 0.00041075 | 0.00010294 | 0 | 0 | 1 | 0.99213 | -0.15042 | 0.4 | 1 | 1.1 | 0.9
153 | 1 | 0.0011578 | 0.00029016 | 0 | 0 | 1 | 0.99214 | -0.15039 | 0.4 | 1 | 1.1 | 0.9
163 | 1 | 0.00055877 | 0.00014004 | 0 | 0 | 1 | 0.992 | -0.15311 | 0.4 | 1 | 1.1 | 0.9
86 | 1 | 0.0018822 | 0.00047171 | 0 | 0 | 1 | 0.99195 | -0.15394 | 0.4 | 1 | 1.1 | 0.9
88 | 1 | 0.0017333 | 0.0004344 | 0 | 0 | 1 | 0.97129 | -0.5551 | 0.4 | 1 | 1.1 | 0.9
89 | 1 | 0.002016 | 0.00050525 | 0 | 0 | 1 | 0.97138 | -0.55332 | 0.4 | 1 | 1.1 | 0.9
91 | 1 | 0 | 0 | 0 | 0 | 1 | 0.97105 | -0.55994 | 0.4 | 1 | 1.1 | 0.9
90 | 1 | 0.0032487 | 0.0008142 | 0 | 0 | 1 | 0.97179 | -0.54537 | 0.4 | 1 | 1.1 | 0.9
93 | 1 | 0.001418 | 0.00035538 | 0 | 0 | 1 | 0.97197 | -0.54174 | 0.4 | 1 | 1.1 | 0.9
92 | 1 | 0.002112 | 0.00052932 | 0 | 0 | 1 | 0.97095 | -0.56189 | 0.4 | 1 | 1.1 | 0.9
94 | 1 | 0.0012188 | 0.00030546 | 0 | 0 | 1 | 0.97198 | -0.54157 | 0.4 | 1 | 1.1 | 0.9
95 | 1 | 0.0031141 | 0.00078047 | 0 | 0 | 1 | 0.97221 | -0.53695 | 0.4 | 1 | 1.1 | 0.9
96 | 1 | 0.0043751 | 0.0010965 | 0 | 0 | 1 | 0.97225 | -0.53618 | 0.4 | 1 | 1.1 | 0.9
97 | 1 | 0.0024423 | 0.00061209 | 0 | 0 | 1 | 0.97268 | -0.5276 | 0.4 | 1 | 1.1 | 0.9
98 | 1 | 0.0044481 | 0.0011148 | 0 | 0 | 1 | 0.97316 | -0.51828 | 0.4 | 1 | 1.1 | 0.9
99 | 1 | 0.0019034 | 0.00047703 | 0 | 0 | 1 | 0.97319 | -0.51768 | 0.4 | 1 | 1.1 | 0.9
100 | 1 | 0.0024287 | 0.00060868 | 0 | 0 | 1 | 0.97321 | -0.5173 | 0.4 | 1 | 1.1 | 0.9
101 | 1 | 0.0034423 | 0.00086272 | 0 | 0 | 1 | 0.97371 | -0.50737 | 0.4 | 1 | 1.1 | 0.9
102 | 1 | 0.0022306 | 0.00055903 | 0 | 0 | 1 | 0.97384 | -0.50474 | 0.4 | 1 | 1.1 | 0.9
103 | 1 | 0.0023711 | 0.00059425 | 0 | 0 | 1 | 0.97392 | -0.5032 | 0.4 | 1 | 1.1 | 0.9
104 | 1 | 0.0009015 | 0.00022594 | 0 | 0 | 1 | 0.97468 | -0.48819 | 0.4 | 1 | 1.1 | 0.9
105 | 1 | 0.0006889 | 0.00017266 | 0 | 0 | 1 | 0.97475 | -0.48689 | 0.4 | 1 | 1.1 | 0.9
106 | 1 | 0.0010705 | 0.0002683 | 0 | 0 | 1 | 0.97496 | -0.48276 | 0.4 | 1 | 1.1 | 0.9
112 | 1 | 0.0045696 | 0.0011452 | 0 | 0 | 1 | 0.97741 | -0.43459 | 0.4 | 1 | 1.1 | 0.9
107 | 1 | 0.0010551 | 0.00026442 | 0 | 0 | 1 | 0.99946 | -0.010324 | 0.4 | 1 | 1.1 | 0.9
108 | 1 | 0.0038782 | 0.00097196 | 0 | 0 | 1 | 0.99956 | -0.0085282 | 0.4 | 1 | 1.1 | 0.9
109 | 1 | 0.0060646 | 0.0015199 | 0 | 0 | 1 | 0.99938 | -0.011954 | 0.4 | 1 | 1.1 | 0.9
110 | 1 | 0.0014512 | 0.0003637 | 0 | 0 | 1 | 0.9996 | -0.0077543 | 0.4 | 1 | 1.1 | 0.9
113 | 1 | 0.0028466 | 0.00071343 | 0 | 0 | 1 | 0.97842 | -0.4149 | 0.4 | 1 | 1.1 | 0.9
114 | 1 | 0.024636 | 0.0061745 | 0 | 0 | 1 | 0.979 | -0.40353 | 0.4 | 1 | 1.1 | 0.9
115 | 1 | 0.0074856 | 0.0018761 | 0 | 0 | 1 | 0.98023 | -0.37948 | 0.4 | 1 | 1.1 | 0.9
116 | 1 | 0.0058515 | 0.0014665 | 0 | 0 | 1 | 0.98061 | -0.37208 | 0.4 | 1 | 1.1 | 0.9
117 | 1 | 0.0066366 | 0.0016633 | 0 | 0 | 1 | 0.98149 | -0.35492 | 0.4 | 1 | 1.1 | 0.9
118 | 1 | 0.0036183 | 0.00090684 | 0 | 0 | 1 | 0.98214 | -0.34226 | 0.4 | 1 | 1.1 | 0.9
119 | 1 | 0.0020998 | 0.00052626 | 0 | 0 | 1 | 0.98363 | -0.3133 | 0.4 | 1 | 1.1 | 0.9
120 | 1 | 0.0045359 | 0.0011368 | 0 | 0 | 1 | 0.98336 | -0.31859 | 0.4 | 1 | 1.1 | 0.9
124 | 1 | 0.0028114 | 0.0007046 | 0 | 0 | 1 | 0.98738 | -0.24083 | 0.4 | 1 | 1.1 | 0.9
121 | 1 | 0.0020358 | 0.00051022 | 0 | 0 | 1 | 0.98317 | -0.32227 | 0.4 | 1 | 1.1 | 0.9
122 | 1 | 0.0024399 | 0.0006115 | 0 | 0 | 1 | 0.9831 | -0.32361 | 0.4 | 1 | 1.1 | 0.9
123 | 1 | 0.0026467 | 0.00066332 | 0 | 0 | 1 | 0.98758 | -0.23689 | 0.4 | 1 | 1.1 | 0.9
125 | 1 | 0.0098867 | 0.0024778 | 0 | 0 | 1 | 0.98817 | -0.22562 | 0.4 | 1 | 1.1 | 0.9

## generator_data
GEN_BUS | PG | QG | QMAX | QMIN | VG | MBASE | GEN_STATUS | PMAX | PMIN
111 | 0.24444 | 0.062411 | 10 | -10 | 1 | 100 | 1 | 10 | 0

## branch_data
F_BUS | T_BUS | BR_R | BR_X | BR_B | RATE_A | RATE_B | RATE_C | TAP | SHIFT | BR_STATUS | ANGMIN | ANGMAX | P_in | Q_in | P_out | Q_out
129 | 126 | 4.1656 | 2.666 | 1.399e-08 | 0 | 0 | 0 | 0 | 0 | 1 | -90 | 90 | 0.14311 | 0.036652 | -0.14219 | -0.036066
129 | 128 | 0.68869 | 0.44076 | 2.313e-09 | 0 | 0 | 0 | 0 | 0 | 1 | -90 | 90 | -0.18208 | -0.046442 | 0.18233 | 0.046599
129 | 131 | 0.55859 | 0.3575 | 9.3803e-10 | 0 | 0 | 0 | 0 | 0 | 1 | -90 | 90 | 0.034055 | 0.0085567 | -0.034048 | -0.0085523
126 | 125 | 0.079057 | 0.050596 | 2.6551e-10 | 0 | 0 | 0 | 0 | 0 | 1 | -90 | 90 | 0.1291 | 0.032785 | -0.12908 | -0.032776
128 | 130 | 0.24767 | 0.15851 | 8.3181e-10 | 0 | 0 | 0 | 0 | 0 | 1 | -90 | 90 | -0.20191 | -0.051506 | 0.20202 | 0.051575
131 | 133 | 1.8629 | 1.1923 | 3.1284e-09 | 0 | 0 | 0 | 0 | 0 | 1 | -90 | 90 | 0.031887 | 0.0080106 | -0.031867 | -0.0079979
130 | 132 | 0.40896 | 0.26174 | 1.3735e-09 | 0 | 0 | 0 | 0 | 0 | 1 | -90 | 90 | -0.20707 | -0.052841 | 0.20726 | 0.052961
132 | 134 | 0.57058 | 0.36517 | 1.9163e-09 | 0 | 0 | 0 | 0 | 0 | 1 | -90 | 90 | -0.20863 | -0.053304 | 0.20889 | 0.053474
133 | 135 | 0.54227 | 0.34705 | 9.1062e-10 | 0 | 0 | 0 | 0 | 0 | 1 | -90 | 90 | 0.029329 | 0.0073619 | -0.029324 | -0.0073588
134 | 111 | 0.11843 | 0.075792 | 3.9774e-10 | 0 | 0 | 0 | 0 | 0 | 1 | -90 | 90 | -0.22981 | -0.058717 | 0.22988 | 0.05876
135 | 136 | 2.497 | 1.5981 | 4.1932e-09 | 0 | 0 | 0 | 0 | 0 | 1 | -90 | 90 | 0.023086 | 0.0057954 | -0.023072 | -0.0057867
111 | 110 | 2.7905 | 1.7859 | 4.686e-09 | 0 | 0 | 0 | 0 | 0 | 1 | -90 | 90 | 0.012455 | 0.003123 | -0.01245 | -0.0031205
136 | 137 | 0.64357 | 0.41189 | 1.0807e-09 | 0 | 0 | 0 | 0 | 0 | 1 | -90 | 90 | 0.021323 | 0.0053483 | -0.021319 | -0.0053464
137 | 138 | 2.4171 | 1.5469 | 4.0589e-09 | 0 | 0 | 0 | 0 | 0 | 1 | -90 | 90 | 0.019845 | 0.0049768 | -0.019834 | -0.0049706
138 | 139 | 5.0655 | 3.2419 | 8.5063e-09 | 0 | 0 | 0 | 0 | 0 | 1 | -90 | 90 | 0.0061409 | 0.0015362 | -0.0061388 | -0.0015357
138 | 140 | 3.7661 | 2.4103 | 6.3242e-09 | 0 | 0 | 0 | 0 | 0 | 1 | -90 | 90 | 0.013693 | 0.0034344 | -0.013686 | -0.0034302
139 | 154 | 7.7839 | 4.9817 | 1.3071e-08 | 0 | 0 | 0 | 0 | 0 | 1 | -90 | 90 | 0.002671 | 0.00066812 | -0.0026704 | -0.00066903
139 | 162 | 8.791 | 5.6263 | 1.4763e-08 | 0 | 0 | 0 | 0 | 0 | 1 | -90 | 90 | 0.0034679 | 0.00086759 | -0.0034667 | -0.00086831
140 | 141 | 0.73625 | 0.4712 | 1.2364e-09 | 0 | 0 | 0 | 0 | 0 | 1 | -90 | 90 | 0.011369 | 0.0028495 | -0.011368 | -0.002849
154 | 153 | 1.2081 | 0.77319 | 2.0287e-09 | 0 | 0 | 0 | 0 | 0 | 1 | -90 | 90 | 0.0015686 | 0.00039288 | -0.0015685 | -0.00039306
162 | 163 | 1.7212 | 1.1016 | 2.8903e-09 | 0 | 0 | 0 | 0 | 0 | 1 | -90 | 90 | 0.0024411 | 0.00061127 | -0.002441 | -0.00061148
141 | 142 | 0.0099747 | 0.0063838 | 1.675e-11 | 0 | 0 | 0 | 0 | 0 | 1 | -90 | 90 | 0.0099377 | 0.0024905 | -0.0099377 | -0.0024905
142 | 143 | 0.97866 | 0.62634 | 1.6434e-09 | 0 | 0 | 0 | 0 | 0 | 1 | -90 | 90 | 0.0089603 | 0.0022456 | -0.0089595 | -0.0022452
143 | 144 | 4.6773 | 2.9935 | 7.8545e-09 | 0 | 0 | 0 | 0 | 0 | 1 | -90 | 90 | 0.0073126 | 0.0018324 | -0.0073099 | -0.0018315
144 | 145 | 2.3088 | 1.4777 | 3.8771e-09 | 0 | 0 | 0 | 0 | 0 | 1 | -90 | 90 | 0.0037958 | 0.00095077 | -0.0037954 | -0.00095092
145 | 146 | 1.9043 | 1.2187 | 3.1978e-09 | 0 | 0 | 0 | 0 | 0 | 1 | -90 | 90 | 0.0013238 | 0.00033147 | -0.0013237 | -0.00033176
151 | 127 | 0.38883 | 0.24885 | 6.5294e-10 | 0 | 0 | 0 | 0 | 0 | 1 | -90 | 90 | -0.0033177 | -0.00083152 | 0.0033178 | 0.00083149
127 | 122 | 1.2959 | 0.82938 | 2.1762e-09 | 0 | 0 | 0 | 0 | 0 | 1 | -90 | 90 | -0.0047063 | -0.0011795 | 0.0047066 | 0.0011795
152 | 153 | 0.29255 | 0.18723 | 4.9127e-10 | 0 | 0 | 0 | 0 | 0 | 1 | -90 | 90 | -0.00041075 | -0.00010294 | 0.00041075 | 0.0001029
163 | 86 | 1.9373 | 1.2399 | 3.2533e-09 | 0 | 0 | 0 | 0 | 0 | 1 | -90 | 90 | 0.0018822 | 0.00047144 | -0.0018822 | -0.00047172
88 | 89 | 1.9595 | 1.2541 | 3.2905e-09 | 0 | 0 | 0 | 0 | 0 | 1 | -90 | 90 | -0.0038459 | -0.00096206 | 0.0038462 | 0.00096195
88 | 91 | 9.6651 | 6.1856 | 1.623e-08 | 0 | 0 | 0 | 0 | 0 | 1 | -90 | 90 | 0.0021126 | 0.00052763 | -0.0021122 | -0.00052885
89 | 90 | 5.7288 | 3.6664 | 9.6202e-09 | 0 | 0 | 0 | 0 | 0 | 1 | -90 | 90 | -0.0058621 | -0.0014672 | 0.0058643 | 0.0014677
91 | 92 | 3.9013 | 2.4969 | 6.5514e-09 | 0 | 0 | 0 | 0 | 0 | 1 | -90 | 90 | 0.0021122 | 0.00052885 | -0.002112 | -0.00052935
90 | 93 | 1.6883 | 1.0805 | 2.8351e-09 | 0 | 0 | 0 | 0 | 0 | 1 | -90 | 90 | -0.0091129 | -0.002282 | 0.0091145 | 0.0022827
93 | 94 | 0.068 | 0.04352 | 1.1419e-10 | 0 | 0 | 0 | 0 | 0 | 1 | -90 | 90 | -0.010532 | -0.0026381 | 0.010533 | 0.0026381
94 | 95 | 1.6631 | 1.0644 | 2.7928e-09 | 0 | 0 | 0 | 0 | 0 | 1 | -90 | 90 | -0.011751 | -0.0029436 | 0.011754 | 0.002945
95 | 96 | 0.21911 | 0.14023 | 3.6795e-10 | 0 | 0 | 0 | 0 | 0 | 1 | -90 | 90 | -0.014868 | -0.0037255 | 0.014868 | 0.0037258
96 | 97 | 1.891 | 1.2102 | 3.1754e-09 | 0 | 0 | 0 | 0 | 0 | 1 | -90 | 90 | -0.019243 | -0.0048223 | 0.019251 | 0.0048271
97 | 98 | 1.8235 | 1.167 | 3.0621e-09 | 0 | 0 | 0 | 0 | 0 | 1 | -90 | 90 | -0.021694 | -0.0054392 | 0.021703 | 0.0054451
98 | 99 | 0.09725 | 0.06224 | 1.6331e-10 | 0 | 0 | 0 | 0 | 0 | 1 | -90 | 90 | -0.026151 | -0.0065599 | 0.026152 | 0.0065604
99 | 100 | 0.05758 | 0.036851 | 9.6693e-11 | 0 | 0 | 0 | 0 | 0 | 1 | -90 | 90 | -0.028055 | -0.0070374 | 0.028056 | 0.0070377
100 | 101 | 1.3846 | 0.88612 | 2.3251e-09 | 0 | 0 | 0 | 0 | 0 | 1 | -90 | 90 | -0.030484 | -0.0076464 | 0.030499 | 0.0076554
101 | 102 | 0.32937 | 0.2108 | 5.531e-10 | 0 | 0 | 0 | 0 | 0 | 1 | -90 | 90 | -0.033941 | -0.0085182 | 0.033945 | 0.0085208
102 | 103 | 0.18135 | 0.11606 | 3.0453e-10 | 0 | 0 | 0 | 0 | 0 | 1 | -90 | 90 | -0.036176 | -0.0090799 | 0.036178 | 0.0090816
103 | 104 | 1.6577 | 1.0609 | 2.7837e-09 | 0 | 0 | 0 | 0 | 0 | 1 | -90 | 90 | -0.038549 | -0.0096758 | 0.038577 | 0.0096932
104 | 105 | 0.14019 | 0.089723 | 2.3542e-10 | 0 | 0 | 0 | 0 | 0 | 1 | -90 | 90 | -0.039479 | -0.0099191 | 0.039481 | 0.0099207
105 | 106 | 0.43936 | 0.28119 | 7.3781e-10 | 0 | 0 | 0 | 0 | 0 | 1 | -90 | 90 | -0.04017 | -0.010093 | 0.040178 | 0.010098
106 | 112 | 4.9965 | 3.1978 | 8.3905e-09 | 0 | 0 | 0 | 0 | 0 | 1 | -90 | 90 | -0.041248 | -0.010367 | 0.041343 | 0.010427
112 | 113 | 1.845 | 1.1808 | 3.0982e-09 | 0 | 0 | 0 | 0 | 0 | 1 | -90 | 90 | -0.045913 | -0.011572 | 0.045956 | 0.011599
107 | 108 | 1.1297 | 0.723 | 1.897e-09 | 0 | 0 | 0 | 0 | 0 | 1 | -90 | 90 | -0.0071201 | -0.0017844 | 0.0071207 | 0.0017846
107 | 109 | 1.2026 | 0.76967 | 2.0195e-09 | 0 | 0 | 0 | 0 | 0 | 1 | -90 | 90 | 0.006065 | 0.00152 | -0.0060646 | -0.0015199
108 | 110 | 0.3151 | 0.20167 | 5.2914e-10 | 0 | 0 | 0 | 0 | 0 | 1 | -90 | 90 | -0.010999 | -0.0027566 | 0.010999 | 0.0027568
113 | 114 | 1.0045 | 0.64288 | 1.6868e-09 | 0 | 0 | 0 | 0 | 0 | 1 | -90 | 90 | -0.048803 | -0.012313 | 0.048829 | 0.012329
114 | 115 | 1.4128 | 0.90418 | 4.7449e-09 | 0 | 0 | 0 | 0 | 0 | 1 | -90 | 90 | -0.073465 | -0.018504 | 0.07355 | 0.018558
115 | 116 | 0.39528 | 0.25298 | 1.3276e-09 | 0 | 0 | 0 | 0 | 0 | 1 | -90 | 90 | -0.081036 | -0.020434 | 0.081064 | 0.020452
116 | 117 | 0.85522 | 0.54734 | 2.8723e-09 | 0 | 0 | 0 | 0 | 0 | 1 | -90 | 90 | -0.086916 | -0.021918 | 0.086987 | 0.021964
117 | 118 | 0.5869 | 0.37562 | 1.9711e-09 | 0 | 0 | 0 | 0 | 0 | 1 | -90 | 90 | -0.093624 | -0.023627 | 0.093681 | 0.023663
118 | 119 | 1.2948 | 0.82867 | 4.3486e-09 | 0 | 0 | 0 | 0 | 0 | 1 | -90 | 90 | -0.097299 | -0.02457 | 0.097434 | 0.024656
119 | 120 | 1.67 | 1.0688 | 2.8045e-09 | 0 | 0 | 0 | 0 | 0 | 1 | -90 | 90 | 0.013724 | 0.0034409 | -0.01372 | -0.0034389
119 | 124 | 2.8008 | 1.7925 | 9.4065e-09 | 0 | 0 | 0 | 0 | 0 | 1 | -90 | 90 | -0.11326 | -0.028623 | 0.11365 | 0.028875
120 | 121 | 1.7392 | 1.1131 | 2.9205e-09 | 0 | 0 | 0 | 0 | 0 | 1 | -90 | 90 | 0.0091843 | 0.0023021 | -0.0091827 | -0.0023014
124 | 123 | 0.14921 | 0.095496 | 5.0114e-10 | 0 | 0 | 0 | 0 | 0 | 1 | -90 | 90 | -0.11646 | -0.029579 | 0.11649 | 0.029593
121 | 122 | 0.81172 | 0.5195 | 1.3631e-09 | 0 | 0 | 0 | 0 | 0 | 1 | -90 | 90 | 0.007147 | 0.0017911 | -0.0071465 | -0.001791
123 | 125 | 0.41731 | 0.26708 | 1.4016e-09 | 0 | 0 | 0 | 0 | 0 | 1 | -90 | 90 | -0.11913 | -0.030257 | 0.1192 | 0.030298