## bus_data
BUS_I | BUS_TYPE | Pd | Qd | Gs | Bs | area | Vm | Va | baseKV | zone | Vmax | Vmin
1 | 1 | 0.012828 | 0.003215 | 0 | 0 | 1 | 0.99871 | -0.024541 | 0.4 | 1 | 1.1 | 0.9
2 | 1 | 0.018265 | 0.0045776 | 0 | 0 | 1 | 0.99786 | -0.04095 | 0.4 | 1 | 1.1 | 0.9
3 | 3 | 0.0052449 | 0.0013145 | 0 | 0 | 1 | 1 | 0 | 0.4 | 1 | 1.1 | 0.9
4 | 1 | 0.006671 | 0.0016719 | 0 | 0 | 1 | 0.99645 | -0.067952 | 0.4 | 1 | 1.1 | 0.9
5 | 1 | 0.028147 | 0.0070542 | 0 | 0 | 1 | 0.99967 | -0.0064073 | 0.4 | 1 | 1.1 | 0.9
20 | 1 | 0 | 0 | 0 | 0 | 1 | 0.99389 | -0.11703 | 0.4 | 1 | 1.1 | 0.9
13 | 1 | 0.019258 | 0.0048265 | 0 | 0 | 1 | 0.99869 | -0.024994 | 0.4 | 1 | 1.1 | 0.9
23 | 1 | 0.016884 | 0.0042315 | 0 | 0 | 1 | 0.99376 | -0.11963 | 0.4 | 1 | 1.1 | 0.9
10 | 1 | 0.0086271 | 0.0021622 | 0 | 0 | 1 | 0.99128 | -0.16745 | 0.4 | 1 | 1.1 | 0.9
11 | 1 | 0.035339 | 0.0088568 | 0 | 0 | 1 | 0.99808 | -0.036873 | 0.4 | 1 | 1.1 | 0.9
6 | 1 | 0.0045298 | 0.0011353 | 0 | 0 | 1 | 0.99015 | -0.18922 | 0.4 | 1 | 1.1 | 0.9
7 | 1 | 0.0067884 | 0.0017013 | 0 | 0 | 1 | 0.99008 | -0.19056 | 0.4 | 1 | 1.1 | 0.9
8 | 1 | 0.0049156 | 0.001232 | 0 | 0 | 1 | 0.99111 | -0.1707 | 0.4 | 1 | 1.1 | 0.9
9 | 1 | 0 | 0 | 0 | 0 | 1 | 0.98948 | -0.20231 | 0.4 | 1 | 1.1 | 0.9
26 | 1 | 0 | 0 | 0 | 0 | 1 | 0.9887 | -0.2174 | 0.4 | 1 | 1.1 | 0.9
24 | 1 | 0.0047795 | 0.0011978 | 0 | 0 | 1 | 0.98925 | -0.20676 | 0.4 | 1 | 1.1 | 0.9
32 | 1 | 0.013106 | 0.0032846 | 0 | 0 | 1 | 0.98792 | -0.23251 | 0.4 | 1 | 1.1 | 0.9
25 | 1 | 0.0054719 | 0.0013714 | 0 | 0 | 1 | 0.98912 | -0.20921 | 0.4 | 1 | 1.1 | 0.9
12 | 1 | 0.0040357 | 0.0010114 | 0 | 0 | 1 | 0.99734 | -0.050994 | 0.4 | 1 | 1.1 | 0.9
14 | 1 | 0 | 0 | 0 | 0 | 1 | 0.99453 | -0.10504 | 0.4 | 1 | 1.1 | 0.9
21 | 1 | 0.005829 | 0.0014609 | 0 | 0 | 1 | 0.99388 | -0.11765 | 0.4 | 1 | 1.1 | 0.9
22 | 1 | 0.011481 | 0.0028774 | 0 | 0 | 1 | 0.99335 | -0.12776 | 0.4 | 1 | 1.1 | 0.9
35 | 1 | 0.0078861 | 0.0019764 | 0 | 0 | 1 | 0.99355 | -0.12392 | 0.4 | 1 | 1.1 | 0.9
31 | 1 | 0 | 0 | 0 | 0 | 1 | 0.99272 | -0.14001 | 0.4 | 1 | 1.1 | 0.9
15 | 1 | 0.0052018 | 0.0013037 | 0 | 0 | 1 | 0.9919 | -0.1556 | 0.4 | 1 | 1.1 | 0.9
16 | 1 | 0.0060982 | 0.0015284 | 0 | 0 | 1 | 0.99192 | -0.15512 | 0.4 | 1 | 1.1 | 0.9
18 | 1 | 0 | 0 | 0 | 0 | 1 | 0.99233 | -0.14732 | 0.4 | 1 | 1.1 | 0.9
27 | 1 | 0.026238 | 0.0065758 | 0 | 0 | 1 | 0.99264 | -0.14124 | 0.4 | 1 | 1.1 | 0.9
36 | 1 | 0 | 0 | 0 | 0 | 1 | 0.99338 | -0.12725 | 0.4 | 1 | 1.1 | 0.9
30 | 1 | 0.0091687 | 0.0022979 | 0 | 0 | 1 | 0.99192 | -0.15545 | 0.4 | 1 | 1.1 | 0.9
33 | 1 | 0.0092248 | 0.0023119 | 0 | 0 | 1 | 0.98735 | -0.24357 | 0.4 | 1 | 1.1 | 0.9
28 | 1 | 0.0088879 | 0.0022275 | 0 | 0 | 1 | 0.99126 | -0.16823 | 0.4 | 1 | 1.1 | 0.9
29 | 1 | 0.019961 | 0.0050026 | 0 | 0 | 1 | 0.99133 | -0.16695 | 0.4 | 1 | 1.1 | 0.9
34 | 1 | 0.0082426 | 0.0020658 | 0 | 0 | 1 | 0.98713 | -0.24803 | 0.4 | 1 | 1.1 | 0.9
38 | 1 | 0.0076651 | 0.0019211 | 0 | 0 | 1 | 0.98681 | -0.25416 | 0.4 | 1 | 1.1 | 0.9
37 | 1 | 0.0098418 | 0.0024666 | 0 | 0 | 1 | 0.99326 | -0.12947 | 0.4 | 1 | 1.1 | 0.9
40 | 1 | 0 | 0 | 0 | 0 | 1 | 0.99323 | -0.13018 | 0.4 | 1 | 1.1 | 0.9
41 | 1 | 0.0030153 | 0.00075571 | 0 | 0 | 1 | 0.99311 | -0.13242 | 0.4 | 1 | 1.1 | 0.9

## generator_data
GEN_BUS | PG | QG | QMAX | QMIN | VG | MBASE | GEN_STATUS | PMAX | PMIN
3 | 0.33546 | 0.084777 | 10 | -10 | 1 | 100 | 1 | 10 | 0

## branch_data
F_BUS | T_BUS | BR_R | BR_X | BR_B | RATE_A | RATE_B | RATE_C | TAP | SHIFT | BR_STATUS | ANGMIN | ANGMAX | P_in | Q_in | P_out | Q_out
1 | 2 | 0.47996 | 0.30717 | 1.612e-09 | 0 | 0 | 0 | 0 | 0 | 1 | -90 | 90 | 0.15371 | 0.038906 | -0.15359 | -0.038829
1 | 3 | 0.66361 | 0.42471 | 2.2288e-09 | 0 | 0 | 0 | 0 | 0 | 1 | -90 | 90 | -0.16653 | -0.042121 | 0.16673 | 0.042247
2 | 4 | 0.89505 | 0.57283 | 1.503e-09 | 0 | 0 | 0 | 0 | 0 | 1 | -90 | 90 | 0.13532 | 0.034251 | -0.13515 | -0.034139
3 | 5 | 0.17629 | 0.11282 | 5.9207e-10 | 0 | 0 | 0 | 0 | 0 | 1 | -90 | 90 | 0.16348 | 0.041216 | -0.16343 | -0.041184
4 | 20 | 1.7048 | 1.0911 | 2.8628e-09 | 0 | 0 | 0 | 0 | 0 | 1 | -90 | 90 | 0.12847 | 0.032467 | -0.12817 | -0.032275
5 | 13 | 0.61742 | 0.39515 | 1.0368e-09 | 0 | 0 | 0 | 0 | 0 | 1 | -90 | 90 | 0.13529 | 0.03413 | -0.13517 | -0.034053
20 | 23 | 0.21165 | 0.13546 | 3.5542e-10 | 0 | 0 | 0 | 0 | 0 | 1 | -90 | 90 | 0.054474 | 0.013672 | -0.054468 | -0.013668
20 | 10 | 3.0355 | 1.9427 | 5.0975e-09 | 0 | 0 | 0 | 0 | 0 | 1 | -90 | 90 | 0.073699 | 0.018603 | -0.073521 | -0.01849
13 | 11 | 0.45971 | 0.29422 | 7.7198e-10 | 0 | 0 | 0 | 0 | 0 | 1 | -90 | 90 | 0.11591 | 0.029227 | -0.11584 | -0.029185
23 | 27 | 2.5452 | 1.6289 | 4.2741e-09 | 0 | 0 | 0 | 0 | 0 | 1 | -90 | 90 | 0.037584 | 0.009436 | -0.037545 | -0.0094117
10 | 8 | 0.22121 | 0.14157 | 3.7147e-10 | 0 | 0 | 0 | 0 | 0 | 1 | -90 | 90 | 0.064894 | 0.016328 | -0.064884 | -0.016321
11 | 12 | 0.78641 | 0.5033 | 1.3206e-09 | 0 | 0 | 0 | 0 | 0 | 1 | -90 | 90 | 0.080504 | 0.020328 | -0.08045 | -0.020293
6 | 7 | 0.1067 | 0.068286 | 1.7917e-10 | 0 | 0 | 0 | 0 | 0 | 1 | -90 | 90 | 0.055386 | 0.01392 | -0.055382 | -0.013918
6 | 8 | 1.362 | 0.87165 | 2.2871e-09 | 0 | 0 | 0 | 0 | 0 | 1 | -90 | 90 | -0.059915 | -0.015056 | 0.059968 | 0.015089
7 | 9 | 1.064 | 0.68099 | 1.7868e-09 | 0 | 0 | 0 | 0 | 0 | 1 | -90 | 90 | 0.048594 | 0.012217 | -0.048566 | -0.0122
9 | 26 | 1.7301 | 1.1073 | 2.9053e-09 | 0 | 0 | 0 | 0 | 0 | 1 | -90 | 90 | 0.038312 | 0.0096292 | -0.038285 | -0.0096118
9 | 24 | 1.9038 | 1.2184 | 3.197e-09 | 0 | 0 | 0 | 0 | 0 | 1 | -90 | 90 | 0.010254 | 0.0025704 | -0.010252 | -0.0025693
26 | 32 | 1.7299 | 1.1071 | 2.9049e-09 | 0 | 0 | 0 | 0 | 0 | 1 | -90 | 90 | 0.038285 | 0.0096118 | -0.038257 | -0.0095944
24 | 25 | 1.9603 | 1.2546 | 3.2919e-09 | 0 | 0 | 0 | 0 | 0 | 1 | -90 | 90 | 0.0054725 | 0.0013715 | -0.0054718 | -0.0013714
32 | 33 | 1.9234 | 1.231 | 3.2299e-09 | 0 | 0 | 0 | 0 | 0 | 1 | -90 | 90 | 0.025151 | 0.0063098 | -0.025138 | -0.0063016
12 | 14 | 3.1583 | 2.0213 | 5.3036e-09 | 0 | 0 | 0 | 0 | 0 | 1 | -90 | 90 | 0.076414 | 0.019282 | -0.076217 | -0.019156
14 | 21 | 2.1027 | 1.3457 | 3.531e-09 | 0 | 0 | 0 | 0 | 0 | 1 | -90 | 90 | 0.026598 | 0.0066747 | -0.026582 | -0.0066648
14 | 22 | 2.0324 | 1.3007 | 3.413e-09 | 0 | 0 | 0 | 0 | 0 | 1 | -90 | 90 | 0.049619 | 0.012481 | -0.049565 | -0.012447
21 | 35 | 1.3379 | 0.85625 | 2.2467e-09 | 0 | 0 | 0 | 0 | 0 | 1 | -90 | 90 | 0.020753 | 0.0052039 | -0.020747 | -0.0052001
22 | 31 | 1.424 | 0.91139 | 2.3914e-09 | 0 | 0 | 0 | 0 | 0 | 1 | -90 | 90 | 0.038084 | 0.0095698 | -0.038062 | -0.0095558
35 | 36 | 1.1458 | 0.73334 | 1.9242e-09 | 0 | 0 | 0 | 0 | 0 | 1 | -90 | 90 | 0.012861 | 0.0032237 | -0.012859 | -0.0032226
31 | 30 | 1.7926 | 1.1473 | 3.0103e-09 | 0 | 0 | 0 | 0 | 0 | 1 | -90 | 90 | 0.038062 | 0.0095558 | -0.038034 | -0.0095381
15 | 16 | 0.41035 | 0.26262 | 6.8909e-10 | 0 | 0 | 0 | 0 | 0 | 1 | -90 | 90 | -0.0052018 | -0.0013037 | 0.0052019 | 0.0013037
16 | 18 | 3.0447 | 1.9486 | 5.1129e-09 | 0 | 0 | 0 | 0 | 0 | 1 | -90 | 90 | -0.0113 | -0.0028321 | 0.011304 | 0.0028342
18 | 27 | 2.3776 | 1.5217 | 3.9926e-09 | 0 | 0 | 0 | 0 | 0 | 1 | -90 | 90 | -0.011304 | -0.0028342 | 0.011308 | 0.0028359
36 | 37 | 0.76428 | 0.48914 | 1.2834e-09 | 0 | 0 | 0 | 0 | 0 | 1 | -90 | 90 | 0.012859 | 0.0032226 | -0.012858 | -0.0032219
30 | 29 | 1.7582 | 1.1252 | 2.9525e-09 | 0 | 0 | 0 | 0 | 0 | 1 | -90 | 90 | 0.028865 | 0.0072402 | -0.028849 | -0.0072304
33 | 34 | 1.2244 | 0.78363 | 2.0561e-09 | 0 | 0 | 0 | 0 | 0 | 1 | -90 | 90 | 0.015913 | 0.0039897 | -0.01591 | -0.0039877
28 | 29 | 0.63373 | 0.40559 | 1.0642e-09 | 0 | 0 | 0 | 0 | 0 | 1 | -90 | 90 | -0.0088879 | -0.0022275 | 0.0088884 | 0.0022278
34 | 38 | 3.4956 | 2.2372 | 5.87e-09 | 0 | 0 | 0 | 0 | 0 | 1 | -90 | 90 | 0.0076673 | 0.0019219 | -0.0076651 | -0.0019211
37 | 40 | 1.0388 | 0.66486 | 1.7445e-09 | 0 | 0 | 0 | 0 | 0 | 1 | -90 | 90 | 0.0030157 | 0.00075527 | -0.0030156 | -0.00075538
40 | 41 | 3.2791 | 2.0986 | 5.5065e-09 | 0 | 0 | 0 | 0 | 0 | 1 | -90 | 90 | 0.0030156 | 0.00075538 | -0.0030153 | -0.00075571