## bus_data
BUS_I | BUS_TYPE | Pd | Qd | Gs | Bs | area | Vm | Va | baseKV | zone | Vmax | Vmin
1 | 1 | 0.0044968 | 0.001127 | 0 | 0 | 1 | 0.99745 | -0.048447 | 0.4 | 1 | 1.1 | 0.9
2 | 1 | 0.01189 | 0.0029799 | 0 | 0 | 1 | 0.99892 | -0.020464 | 0.4 | 1 | 1.1 | 0.9
3 | 1 | 0.0097182 | 0.0024356 | 0 | 0 | 1 | 0.99528 | -0.089827 | 0.4 | 1 | 1.1 | 0.9
4 | 3 | 0.0045014 | 0.0011282 | 0 | 0 | 1 | 1 | 0 | 0.4 | 1 | 1.1 | 0.9
5 | 1 | 0 | 0 | 0 | 0 | 1 | 0.99335 | -0.12676 | 0.4 | 1 | 1.1 | 0.9
11 | 1 | 0.0021154 | 0.00053016 | 0 | 0 | 1 | 0.99999 | -0.00027371 | 0.4 | 1 | 1.1 | 0.9
26 | 1 | 0.012059 | 0.0030222 | 0 | 0 | 1 | 0.99305 | -0.13259 | 0.4 | 1 | 1.1 | 0.9
27 | 1 | 0.00881 | 0.002208 | 0 | 0 | 1 | 0.9915 | -0.16223 | 0.4 | 1 | 1.1 | 0.9
25 | 1 | 0.01422 | 0.003564 | 0 | 0 | 1 | 0.99067 | -0.17853 | 0.4 | 1 | 1.1 | 0.9
12 | 1 | 0.0048569 | 0.0012173 | 0 | 0 | 1 | 0.99973 | -0.0051199 | 0.4 | 1 | 1.1 | 0.9
28 | 1 | 0.011689 | 0.0029296 | 0 | 0 | 1 | 0.99284 | -0.1366 | 0.4 | 1 | 1.1 | 0.9
18 | 1 | 0.011162 | 0.0027974 | 0 | 0 | 1 | 0.98808 | -0.22834 | 0.4 | 1 | 1.1 | 0.9
10 | 1 | 0.013148 | 0.0032953 | 0 | 0 | 1 | 0.98912 | -0.20835 | 0.4 | 1 | 1.1 | 0.9
6 | 1 | 0.016863 | 0.0042263 | 0 | 0 | 1 | 0.98526 | -0.28339 | 0.4 | 1 | 1.1 | 0.9
7 | 1 | 0.013009 | 0.0032603 | 0 | 0 | 1 | 0.98419 | -0.30428 | 0.4 | 1 | 1.1 | 0.9
8 | 1 | 0 | 0 | 0 | 0 | 1 | 0.9877 | -0.23598 | 0.4 | 1 | 1.1 | 0.9
9 | 1 | 0.013861 | 0.0034738 | 0 | 0 | 1 | 0.98394 | -0.30906 | 0.4 | 1 | 1.1 | 0.9
13 | 1 | 0.015746 | 0.0039464 | 0 | 0 | 1 | 0.99969 | -0.0060534 | 0.4 | 1 | 1.1 | 0.9
14 | 1 | 0.0098961 | 0.0024802 | 0 | 0 | 1 | 0.98436 | -0.30055 | 0.4 | 1 | 1.1 | 0.9
15 | 1 | 0.0087008 | 0.0021806 | 0 | 0 | 1 | 0.98285 | -0.3301 | 0.4 | 1 | 1.1 | 0.9
16 | 1 | 0 | 0 | 0 | 0 | 1 | 0.98578 | -0.27296 | 0.4 | 1 | 1.1 | 0.9
17 | 1 | 0.020421 | 0.005118 | 0 | 0 | 1 | 0.98237 | -0.33939 | 0.4 | 1 | 1.1 | 0.9
19 | 1 | 0.035911 | 0.009 | 0 | 0 | 1 | 0.98496 | -0.28884 | 0.4 | 1 | 1.1 | 0.9
20 | 1 | 0.0069782 | 0.0017489 | 0 | 0 | 1 | 0.98208 | -0.345 | 0.4 | 1 | 1.1 | 0.9
21 | 1 | 0.010645 | 0.0026679 | 0 | 0 | 1 | 0.98163 | -0.35396 | 0.4 | 1 | 1.1 | 0.9
22 | 1 | 0.014947 | 0.003746 | 0 | 0 | 1 | 0.98122 | -0.36189 | 0.4 | 1 | 1.1 | 0.9

## generator_data
GEN_BUS | PG | QG | QMAX | QMIN | VG | MBASE | GEN_STATUS | PMAX | PMIN
4 | 0.27863 | 0.070984 | 10 | -10 | 1 | 100 | 1 | 10 | 0

## branch_data
F_BUS | T_BUS | BR_R | BR_X | BR_B | RATE_A | RATE_B | RATE_C | TAP | SHIFT | BR_STATUS | ANGMIN | ANGMAX | P_in | Q_in | P_out | Q_out
1 | 2 | 0.52831 | 0.33812 | 1.7743e-09 | 0 | 0 | 0 | 0 | 0 | 1 | -90 | 90 | -0.23894 | -0.060813 | 0.23926 | 0.061019
1 | 3 | 0.7935 | 0.50784 | 2.665e-09 | 0 | 0 | 0 | 0 | 0 | 1 | -90 | 90 | 0.23444 | 0.059686 | -0.23397 | -0.059388
2 | 4 | 0.36882 | 0.23604 | 1.2387e-09 | 0 | 0 | 0 | 0 | 0 | 1 | -90 | 90 | -0.25115 | -0.063999 | 0.2514 | 0.064158
3 | 5 | 0.73608 | 0.47109 | 2.4721e-09 | 0 | 0 | 0 | 0 | 0 | 1 | -90 | 90 | 0.22426 | 0.056952 | -0.22386 | -0.056698
4 | 11 | 0.054001 | 0.034561 | 9.0683e-11 | 0 | 0 | 0 | 0 | 0 | 1 | -90 | 90 | 0.022724 | 0.0056972 | -0.022724 | -0.0056971
5 | 26 | 1.0862 | 0.69515 | 1.824e-09 | 0 | 0 | 0 | 0 | 0 | 1 | -90 | 90 | 0.023757 | 0.0059571 | -0.02375 | -0.005953
5 | 27 | 1.2287 | 0.78634 | 2.0632e-09 | 0 | 0 | 0 | 0 | 0 | 1 | -90 | 90 | 0.12855 | 0.032639 | -0.12834 | -0.032499
5 | 25 | 3.2114 | 2.0553 | 5.3929e-09 | 0 | 0 | 0 | 0 | 0 | 1 | -90 | 90 | 0.071547 | 0.018102 | -0.07137 | -0.017989
11 | 12 | 1.054 | 0.67456 | 1.77e-09 | 0 | 0 | 0 | 0 | 0 | 1 | -90 | 90 | 0.020609 | 0.0051669 | -0.020604 | -0.005164
26 | 28 | 1.5147 | 0.96938 | 2.5435e-09 | 0 | 0 | 0 | 0 | 0 | 1 | -90 | 90 | 0.011692 | 0.0029308 | -0.011689 | -0.0029296
27 | 18 | 2.4463 | 1.5656 | 4.108e-09 | 0 | 0 | 0 | 0 | 0 | 1 | -90 | 90 | 0.11953 | 0.030291 | -0.11915 | -0.030049
25 | 10 | 2.3024 | 1.4735 | 3.8664e-09 | 0 | 0 | 0 | 0 | 0 | 1 | -90 | 90 | 0.057149 | 0.014425 | -0.057068 | -0.014373
12 | 13 | 0.26559 | 0.16998 | 4.46e-10 | 0 | 0 | 0 | 0 | 0 | 1 | -90 | 90 | 0.015747 | 0.0039468 | -0.015746 | -0.0039464
18 | 16 | 1.8123 | 1.1599 | 3.0434e-09 | 0 | 0 | 0 | 0 | 0 | 1 | -90 | 90 | 0.10799 | 0.027252 | -0.10776 | -0.027105
10 | 8 | 2.7668 | 1.7708 | 4.6462e-09 | 0 | 0 | 0 | 0 | 0 | 1 | -90 | 90 | 0.043919 | 0.011078 | -0.043861 | -0.011041
6 | 7 | 3.3787 | 2.1623 | 5.6737e-09 | 0 | 0 | 0 | 0 | 0 | 1 | -90 | 90 | 0.026899 | 0.0067525 | -0.026872 | -0.0067359
6 | 8 | 4.7287 | 3.0264 | 7.9407e-09 | 0 | 0 | 0 | 0 | 0 | 1 | -90 | 90 | -0.043762 | -0.010979 | 0.043861 | 0.011042
7 | 9 | 1.4968 | 0.95793 | 2.5135e-09 | 0 | 0 | 0 | 0 | 0 | 1 | -90 | 90 | 0.013864 | 0.0034756 | -0.01386 | -0.0034738
14 | 15 | 2.077 | 1.3293 | 3.4879e-09 | 0 | 0 | 0 | 0 | 0 | 1 | -90 | 90 | 0.061827 | 0.015547 | -0.06174 | -0.015492
14 | 16 | 1.6762 | 1.0728 | 2.8148e-09 | 0 | 0 | 0 | 0 | 0 | 1 | -90 | 90 | -0.071723 | -0.018027 | 0.071818 | 0.018088
15 | 17 | 0.75848 | 0.48542 | 1.2737e-09 | 0 | 0 | 0 | 0 | 0 | 1 | -90 | 90 | 0.053039 | 0.013311 | -0.053016 | -0.013296
16 | 19 | 1.9247 | 1.2318 | 3.2321e-09 | 0 | 0 | 0 | 0 | 0 | 1 | -90 | 90 | 0.035938 | 0.0090172 | -0.03591 | -0.0090001
17 | 20 | 0.74493 | 0.47676 | 1.2509e-09 | 0 | 0 | 0 | 0 | 0 | 1 | -90 | 90 | 0.032595 | 0.0081783 | -0.032586 | -0.0081728
20 | 21 | 1.5127 | 0.96811 | 2.5402e-09 | 0 | 0 | 0 | 0 | 0 | 1 | -90 | 90 | 0.025608 | 0.0064239 | -0.025597 | -0.0064171
21 | 22 | 2.2898 | 1.4655 | 3.8452e-09 | 0 | 0 | 0 | 0 | 0 | 1 | -90 | 90 | 0.014952 | 0.0037493 | -0.014946 | -0.003746