## bus_data
BUS_I | BUS_TYPE | Pd | Qd | Gs | Bs | area | Vm | Va | baseKV | zone | Vmax | Vmin
1 | 1 | 0.016803 | 0.0042112 | 0 | 0 | 1 | 0.98326 | -0.32161 | 0.4 | 1 | 1.1 | 0.9
2 | 1 | 0 | 0 | 0 | 0 | 1 | 0.98434 | -0.30066 | 0.4 | 1 | 1.1 | 0.9
3 | 1 | 0 | 0 | 0 | 0 | 1 | 0.98215 | -0.34334 | 0.4 | 1 | 1.1 | 0.9
4 | 1 | 0.0048242 | 0.0012091 | 0 | 0 | 1 | 0.98417 | -0.304 | 0.4 | 1 | 1.1 | 0.9
5 | 1 | 0 | 0 | 0 | 0 | 1 | 0.98303 | -0.32613 | 0.4 | 1 | 1.1 | 0.9
6 | 1 | 0 | 0 | 0 | 0 | 1 | 0.9868 | -0.2529 | 0.4 | 1 | 1.1 | 0.9
8 | 1 | 0.016805 | 0.0042116 | 0 | 0 | 1 | 0.98202 | -0.346 | 0.4 | 1 | 1.1 | 0.9
28 | 1 | 0.0033615 | 0.00084247 | 0 | 0 | 1 | 0.98026 | -0.3804 | 0.4 | 1 | 1.1 | 0.9
30 | 1 | 0 | 0 | 0 | 0 | 1 | 0.98074 | -0.37101 | 0.4 | 1 | 1.1 | 0.9
27 | 1 | 0.0077651 | 0.0019461 | 0 | 0 | 1 | 0.97989 | -0.38762 | 0.4 | 1 | 1.1 | 0.9
36 | 1 | 0.010713 | 0.002685 | 0 | 0 | 1 | 0.98368 | -0.31348 | 0.4 | 1 | 1.1 | 0.9
21 | 1 | 0.004375 | 0.0010965 | 0 | 0 | 1 | 0.98251 | -0.33628 | 0.4 | 1 | 1.1 | 0.9
32 | 1 | 0.0046101 | 0.0011554 | 0 | 0 | 1 | 0.9829 | -0.32867 | 0.4 | 1 | 1.1 | 0.9
43 | 1 | 0.0078421 | 0.0019654 | 0 | 0 | 1 | 0.98752 | -0.23886 | 0.4 | 1 | 1.1 | 0.9
24 | 1 | 0.0047017 | 0.0011784 | 0 | 0 | 1 | 0.98636 | -0.26152 | 0.4 | 1 | 1.1 | 0.9
35 | 1 | 0.014667 | 0.0036759 | 0 | 0 | 1 | 0.98367 | -0.31368 | 0.4 | 1 | 1.1 | 0.9
29 | 1 | 0.011546 | 0.0028937 | 0 | 0 | 1 | 0.97938 | -0.39751 | 0.4 | 1 | 1.1 | 0.9
20 | 1 | 0.0030503 | 0.00076448 | 0 | 0 | 1 | 0.98166 | -0.35301 | 0.4 | 1 | 1.1 | 0.9
34 | 1 | 0 | 0 | 0 | 0 | 1 | 0.98887 | -0.21287 | 0.4 | 1 | 1.1 | 0.9
22 | 1 | 0.003113 | 0.00078018 | 0 | 0 | 1 | 0.9862 | -0.26448 | 0.4 | 1 | 1.1 | 0.9
47 | 1 | 0 | 0 | 0 | 0 | 1 | 0.9929 | -0.13534 | 0.4 | 1 | 1.1 | 0.9
9 | 1 | 0.0022801 | 0.00057146 | 0 | 0 | 1 | 0.98358 | -0.31615 | 0.4 | 1 | 1.1 | 0.9
10 | 1 | 0.0060604 | 0.0015189 | 0 | 0 | 1 | 0.98361 | -0.31574 | 0.4 | 1 | 1.1 | 0.9
12 | 1 | 0.0032083 | 0.00080408 | 0 | 0 | 1 | 0.98379 | -0.3121 | 0.4 | 1 | 1.1 | 0.9
55 | 1 | 0.029097 | 0.0072924 | 0 | 0 | 1 | 0.99292 | -0.13614 | 0.4 | 1 | 1.1 | 0.9
54 | 1 | 0.0036656 | 0.00091869 | 0 | 0 | 1 | 0.99378 | -0.11944 | 0.4 | 1 | 1.1 | 0.9
64 | 1 | 0.0025753 | 0.00064544 | 0 | 0 | 1 | 0.98393 | -0.30949 | 0.4 | 1 | 1.1 | 0.9
65 | 1 | 0.0025474 | 0.00063844 | 0 | 0 | 1 | 0.98406 | -0.30693 | 0.4 | 1 | 1.1 | 0.9
13 | 1 | 0.003052 | 0.00076491 | 0 | 0 | 1 | 0.97995 | -0.38634 | 0.4 | 1 | 1.1 | 0.9
14 | 1 | 0.0030493 | 0.00076422 | 0 | 0 | 1 | 0.98015 | -0.38247 | 0.4 | 1 | 1.1 | 0.9
15 | 1 | 0.0046907 | 0.0011756 | 0 | 0 | 1 | 0.97992 | -0.38694 | 0.4 | 1 | 1.1 | 0.9
16 | 1 | 0.0059354 | 0.0014876 | 0 | 0 | 1 | 0.98018 | -0.38195 | 0.4 | 1 | 1.1 | 0.9
17 | 1 | 0.0030487 | 0.00076408 | 0 | 0 | 1 | 0.97985 | -0.38835 | 0.4 | 1 | 1.1 | 0.9
19 | 1 | 0.003046 | 0.00076339 | 0 | 0 | 1 | 0.98045 | -0.37655 | 0.4 | 1 | 1.1 | 0.9
26 | 1 | 0.0033614 | 0.00084244 | 0 | 0 | 1 | 0.97983 | -0.38872 | 0.4 | 1 | 1.1 | 0.9
18 | 1 | 0.015741 | 0.003945 | 0 | 0 | 1 | 0.9809 | -0.36788 | 0.4 | 1 | 1.1 | 0.9
23 | 1 | 0.0052587 | 0.001318 | 0 | 0 | 1 | 0.98604 | -0.26763 | 0.4 | 1 | 1.1 | 0.9
25 | 1 | 0.01111 | 0.0027844 | 0 | 0 | 1 | 0.98602 | -0.26806 | 0.4 | 1 | 1.1 | 0.9
75 | 1 | 0.059939 | 0.015022 | 0 | 0 | 1 | 0.98771 | -0.23586 | 0.4 | 1 | 1.1 | 0.9
46 | 1 | 0.0041981 | 0.0010521 | 0 | 0 | 1 | 0.99377 | -0.11871 | 0.4 | 1 | 1.1 | 0.9
37 | 1 | 0.0013307 | 0.0003335 | 0 | 0 | 1 | 0.99736 | -0.050133 | 0.4 | 1 | 1.1 | 0.9
38 | 1 | 0.0010167 | 0.00025481 | 0 | 0 | 1 | 0.99773 | -0.043019 | 0.4 | 1 | 1.1 | 0.9
39 | 1 | 0 | 0 | 0 | 0 | 1 | 0.99555 | -0.0846 | 0.4 | 1 | 1.1 | 0.9
40 | 3 | 0.0016037 | 0.00040192 | 0 | 0 | 1 | 1 | 0 | 0.4 | 1 | 1.1 | 0.9
41 | 1 | 0.0039468 | 0.00098915 | 0 | 0 | 1 | 0.99517 | -0.091833 | 0.4 | 1 | 1.1 | 0.9
42 | 1 | 0.010047 | 0.0025181 | 0 | 0 | 1 | 0.99268 | -0.13991 | 0.4 | 1 | 1.1 | 0.9
44 | 1 | 0.0015074 | 0.00037779 | 0 | 0 | 1 | 0.99549 | -0.086466 | 0.4 | 1 | 1.1 | 0.9
57 | 1 | 0.091961 | 0.023048 | 0 | 0 | 1 | 0.99232 | -0.14688 | 0.4 | 1 | 1.1 | 0.9
45 | 1 | 0 | 0 | 0 | 0 | 1 | 0.9944 | -0.10742 | 0.4 | 1 | 1.1 | 0.9
56 | 1 | 0.0076707 | 0.0019225 | 0 | 0 | 1 | 0.9893 | -0.20503 | 0.4 | 1 | 1.1 | 0.9
53 | 1 | 0.0046985 | 0.0011776 | 0 | 0 | 1 | 0.99385 | -0.11818 | 0.4 | 1 | 1.1 | 0.9
50 | 1 | 0 | 0 | 0 | 0 | 1 | 0.99392 | -0.1167 | 0.4 | 1 | 1.1 | 0.9
52 | 1 | 0.0034502 | 0.00086471 | 0 | 0 | 1 | 0.99355 | -0.12401 | 0.4 | 1 | 1.1 | 0.9
48 | 1 | 0.0030428 | 0.0007626 | 0 | 0 | 1 | 0.99376 | -0.11991 | 0.4 | 1 | 1.1 | 0.9
49 | 1 | 0.0042033 | 0.0010534 | 0 | 0 | 1 | 0.9933 | -0.12875 | 0.4 | 1 | 1.1 | 0.9
51 | 1 | 0.010815 | 0.0027104 | 0 | 0 | 1 | 0.99306 | -0.13337 | 0.4 | 1 | 1.1 | 0.9
61 | 1 | 0.0014384 | 0.00036049 | 0 | 0 | 1 | 0.99346 | -0.12571 | 0.4 | 1 | 1.1 | 0.9
60 | 1 | 0.0094415 | 0.0023663 | 0 | 0 | 1 | 0.99336 | -0.12768 | 0.4 | 1 | 1.1 | 0.9
58 | 1 | 0 | 0 | 0 | 0 | 1 | 0.9862 | -0.26517 | 0.4 | 1 | 1.1 | 0.9
59 | 1 | 0.0049617 | 0.0012435 | 0 | 0 | 1 | 0.98542 | -0.28035 | 0.4 | 1 | 1.1 | 0.9
68 | 1 | 0.012992 | 0.0032561 | 0 | 0 | 1 | 0.98496 | -0.28922 | 0.4 | 1 | 1.1 | 0.9
66 | 1 | 0.0039503 | 0.00099004 | 0 | 0 | 1 | 0.9842 | -0.30419 | 0.4 | 1 | 1.1 | 0.9
67 | 1 | 0 | 0 | 0 | 0 | 1 | 0.98461 | -0.2961 | 0.4 | 1 | 1.1 | 0.9
69 | 1 | 0.0026118 | 0.00065457 | 0 | 0 | 1 | 0.98407 | -0.30668 | 0.4 | 1 | 1.1 | 0.9
70 | 1 | 0.0036194 | 0.00090711 | 0 | 0 | 1 | 0.98386 | -0.31069 | 0.4 | 1 | 1.1 | 0.9
71 | 1 | 0.0024133 | 0.00060482 | 0 | 0 | 1 | 0.98376 | -0.31272 | 0.4 | 1 | 1.1 | 0.9
72 | 1 | 0.0029634 | 0.0007427 | 0 | 0 | 1 | 0.9837 | -0.31398 | 0.4 | 1 | 1.1 | 0.9
73 | 1 | 0.0098792 | 0.002476 | 0 | 0 | 1 | 0.98349 | -0.31793 | 0.4 | 1 | 1.1 | 0.9
62 | 1 | 0.0035874 | 0.00089909 | 0 | 0 | 1 | 0.9933 | -0.12873 | 0.4 | 1 | 1.1 | 0.9

## generator_data
GEN_BUS | PG | QG | QMAX | QMIN | VG | MBASE | GEN_STATUS | PMAX | PMIN
40 | 0.49486 | 0.12622 | 10 | -10 | 1 | 100 | 1 | 10 | 0

## branch_data
F_BUS | T_BUS | BR_R | BR_X | BR_B | RATE_A | RATE_B | RATE_C | TAP | SHIFT | BR_STATUS | ANGMIN | ANGMAX | P_in | Q_in | P_out | Q_out
1 | 2 | 1.6148 | 1.0335 | 2.7117e-09 | 0 | 0 | 0 | 0 | 0 | 1 | -90 | 90 | -0.056375 | -0.014164 | 0.056431 | 0.0142
1 | 3 | 2.3827 | 1.5249 | 4.0011e-09 | 0 | 0 | 0 | 0 | 0 | 1 | -90 | 90 | 0.039572 | 0.0099527 | -0.039531 | -0.0099269
2 | 4 | 0.48039 | 0.30745 | 8.067e-10 | 0 | 0 | 0 | 0 | 0 | 1 | -90 | 90 | 0.030221 | 0.0075801 | -0.030216 | -0.0075771
2 | 5 | 2.0472 | 1.3102 | 3.4377e-09 | 0 | 0 | 0 | 0 | 0 | 1 | -90 | 90 | 0.054136 | 0.013634 | -0.05407 | -0.013593
2 | 6 | 1.4803 | 0.94738 | 4.9716e-09 | 0 | 0 | 0 | 0 | 0 | 1 | -90 | 90 | -0.14079 | -0.035414 | 0.14111 | 0.03562
3 | 8 | 0.29139 | 0.18649 | 4.8933e-10 | 0 | 0 | 0 | 0 | 0 | 1 | -90 | 90 | 0.039531 | 0.0099269 | -0.039526 | -0.0099237
4 | 36 | 1.6205 | 1.0371 | 2.7213e-09 | 0 | 0 | 0 | 0 | 0 | 1 | -90 | 90 | 0.025392 | 0.0063681 | -0.02538 | -0.006361
5 | 21 | 0.89086 | 0.57015 | 1.496e-09 | 0 | 0 | 0 | 0 | 0 | 1 | -90 | 90 | 0.049459 | 0.012437 | -0.049435 | -0.012422
5 | 32 | 2.3887 | 1.5288 | 4.0113e-09 | 0 | 0 | 0 | 0 | 0 | 1 | -90 | 90 | 0.0046106 | 0.0011554 | -0.0046101 | -0.0011554
6 | 43 | 0.37256 | 0.23844 | 1.8769e-09 | 0 | 0 | 0 | 0 | 0 | 1 | -90 | 90 | -0.16531 | -0.04169 | 0.16542 | 0.041761
6 | 24 | 1.555 | 0.99517 | 2.6112e-09 | 0 | 0 | 0 | 0 | 0 | 1 | -90 | 90 | 0.024199 | 0.0060703 | -0.024189 | -0.0060642
8 | 30 | 4.7606 | 3.0468 | 7.9943e-09 | 0 | 0 | 0 | 0 | 0 | 1 | -90 | 90 | 0.022722 | 0.005712 | -0.022695 | -0.0056955
28 | 30 | 1.7856 | 1.1428 | 2.9985e-09 | 0 | 0 | 0 | 0 | 0 | 1 | -90 | 90 | -0.022685 | -0.0056893 | 0.022695 | 0.0056955
28 | 27 | 1.6091 | 1.0298 | 2.7021e-09 | 0 | 0 | 0 | 0 | 0 | 1 | -90 | 90 | 0.019323 | 0.0048468 | -0.019316 | -0.0048428
27 | 29 | 3.6839 | 2.3577 | 6.1863e-09 | 0 | 0 | 0 | 0 | 0 | 1 | -90 | 90 | 0.011551 | 0.0028967 | -0.011546 | -0.0028938
36 | 35 | 0.059037 | 0.037784 | 9.914e-11 | 0 | 0 | 0 | 0 | 0 | 1 | -90 | 90 | 0.014667 | 0.003676 | -0.014667 | -0.003676
21 | 20 | 1.608 | 1.0291 | 2.7002e-09 | 0 | 0 | 0 | 0 | 0 | 1 | -90 | 90 | 0.04506 | 0.011326 | -0.045025 | -0.011303
43 | 34 | 0.6596 | 0.42214 | 3.3229e-09 | 0 | 0 | 0 | 0 | 0 | 1 | -90 | 90 | -0.17326 | -0.043726 | 0.17348 | 0.043864
24 | 22 | 0.66167 | 0.42347 | 1.1111e-09 | 0 | 0 | 0 | 0 | 0 | 1 | -90 | 90 | 0.019487 | 0.0048858 | -0.019484 | -0.0048842
20 | 18 | 1.5308 | 0.97973 | 2.5707e-09 | 0 | 0 | 0 | 0 | 0 | 1 | -90 | 90 | 0.041974 | 0.010538 | -0.041944 | -0.01052
34 | 47 | 1.9782 | 1.266 | 9.9656e-09 | 0 | 0 | 0 | 0 | 0 | 1 | -90 | 90 | -0.17348 | -0.043864 | 0.17413 | 0.044278
22 | 23 | 0.83948 | 0.53726 | 1.4097e-09 | 0 | 0 | 0 | 0 | 0 | 1 | -90 | 90 | 0.016371 | 0.004104 | -0.016369 | -0.0041025
47 | 75 | 7.3719 | 4.718 | 1.2379e-08 | 0 | 0 | 0 | 0 | 0 | 1 | -90 | 90 | 0.060228 | 0.015206 | -0.059939 | -0.015022
47 | 46 | 0.31652 | 0.20257 | 1.5946e-09 | 0 | 0 | 0 | 0 | 0 | 1 | -90 | 90 | -0.23435 | -0.059483 | 0.23454 | 0.059603
9 | 10 | 0.7712 | 0.49357 | 1.2951e-09 | 0 | 0 | 0 | 0 | 0 | 1 | -90 | 90 | -0.0022801 | -0.00057146 | 0.0022802 | 0.00057136
10 | 12 | 1.8929 | 1.2114 | 3.1786e-09 | 0 | 0 | 0 | 0 | 0 | 1 | -90 | 90 | -0.0083406 | -0.0020903 | 0.008342 | 0.0020909
12 | 64 | 0.97979 | 0.62706 | 1.6453e-09 | 0 | 0 | 0 | 0 | 0 | 1 | -90 | 90 | -0.01155 | -0.002895 | 0.011552 | 0.0028957
55 | 54 | 2.5385 | 1.6247 | 4.2629e-09 | 0 | 0 | 0 | 0 | 0 | 1 | -90 | 90 | -0.029097 | -0.0072924 | 0.02912 | 0.0073068
54 | 53 | 0.17084 | 0.10934 | 2.8689e-10 | 0 | 0 | 0 | 0 | 0 | 1 | -90 | 90 | -0.032786 | -0.0082255 | 0.032788 | 0.0082267
64 | 65 | 0.78777 | 0.50417 | 1.3229e-09 | 0 | 0 | 0 | 0 | 0 | 1 | -90 | 90 | -0.014127 | -0.0035412 | 0.014129 | 0.0035422
65 | 66 | 0.71334 | 0.45654 | 1.1979e-09 | 0 | 0 | 0 | 0 | 0 | 1 | -90 | 90 | -0.016676 | -0.0041806 | 0.016678 | 0.0041819
13 | 14 | 1.1785 | 0.75424 | 1.979e-09 | 0 | 0 | 0 | 0 | 0 | 1 | -90 | 90 | -0.014154 | -0.0035473 | 0.014156 | 0.0035488
13 | 15 | 0.23283 | 0.14901 | 3.9099e-10 | 0 | 0 | 0 | 0 | 0 | 1 | -90 | 90 | 0.011102 | 0.0027824 | -0.011101 | -0.0027823
14 | 16 | 0.12956 | 0.082916 | 2.1756e-10 | 0 | 0 | 0 | 0 | 0 | 1 | -90 | 90 | -0.017205 | -0.0043131 | 0.017206 | 0.0043133
15 | 17 | 0.94684 | 0.60598 | 1.59e-09 | 0 | 0 | 0 | 0 | 0 | 1 | -90 | 90 | 0.0064105 | 0.0016066 | -0.0064101 | -0.0016065
16 | 19 | 1.0052 | 0.64333 | 1.688e-09 | 0 | 0 | 0 | 0 | 0 | 1 | -90 | 90 | -0.023141 | -0.0058009 | 0.023147 | 0.0058045
17 | 26 | 0.4764 | 0.3049 | 8.0001e-10 | 0 | 0 | 0 | 0 | 0 | 1 | -90 | 90 | 0.0033614 | 0.00084242 | -0.0033613 | -0.00084245
19 | 18 | 1.4265 | 0.91299 | 2.3956e-09 | 0 | 0 | 0 | 0 | 0 | 1 | -90 | 90 | -0.026193 | -0.0065679 | 0.026204 | 0.0065746
23 | 25 | 0.16748 | 0.10719 | 2.8124e-10 | 0 | 0 | 0 | 0 | 0 | 1 | -90 | 90 | 0.01111 | 0.0027846 | -0.01111 | -0.0027845
46 | 41 | 0.50343 | 0.32219 | 2.5362e-09 | 0 | 0 | 0 | 0 | 0 | 1 | -90 | 90 | -0.23874 | -0.060655 | 0.23905 | 0.060853
37 | 38 | 0.077082 | 0.049332 | 3.8832e-10 | 0 | 0 | 0 | 0 | 0 | 1 | -90 | 90 | -0.41582 | -0.10583 | 0.41596 | 0.10593
37 | 39 | 0.37384 | 0.23926 | 1.8834e-09 | 0 | 0 | 0 | 0 | 0 | 1 | -90 | 90 | 0.41449 | 0.1055 | -0.4138 | -0.10506
38 | 40 | 0.4662 | 0.29837 | 2.3486e-09 | 0 | 0 | 0 | 0 | 0 | 1 | -90 | 90 | -0.41698 | -0.10618 | 0.41785 | 0.10674
39 | 41 | 0.13353 | 0.085458 | 6.7269e-10 | 0 | 0 | 0 | 0 | 0 | 1 | -90 | 90 | 0.24308 | 0.061896 | -0.243 | -0.061842
39 | 42 | 1.4434 | 0.92379 | 7.2717e-09 | 0 | 0 | 0 | 0 | 0 | 1 | -90 | 90 | 0.17072 | 0.043165 | -0.17027 | -0.042877
40 | 44 | 5.1475 | 3.2944 | 8.644e-09 | 0 | 0 | 0 | 0 | 0 | 1 | -90 | 90 | 0.075412 | 0.019078 | -0.075101 | -0.018879
42 | 57 | 0.19249 | 0.12319 | 6.4648e-10 | 0 | 0 | 0 | 0 | 0 | 1 | -90 | 90 | 0.16022 | 0.040359 | -0.16017 | -0.040325
44 | 45 | 1.2657 | 0.81003 | 2.1254e-09 | 0 | 0 | 0 | 0 | 0 | 1 | -90 | 90 | 0.073594 | 0.018502 | -0.07352 | -0.018455
57 | 56 | 3.7778 | 2.4178 | 6.344e-09 | 0 | 0 | 0 | 0 | 0 | 1 | -90 | 90 | 0.068211 | 0.017277 | -0.068021 | -0.017156
45 | 53 | 1.2725 | 0.81437 | 2.1368e-09 | 0 | 0 | 0 | 0 | 0 | 1 | -90 | 90 | 0.037506 | 0.0094164 | -0.037486 | -0.0094043
45 | 50 | 1.1436 | 0.7319 | 1.9204e-09 | 0 | 0 | 0 | 0 | 0 | 1 | -90 | 90 | 0.036015 | 0.0090384 | -0.035999 | -0.0090284
56 | 58 | 4.3778 | 2.8018 | 7.3515e-09 | 0 | 0 | 0 | 0 | 0 | 1 | -90 | 90 | 0.06035 | 0.015234 | -0.060177 | -0.015124
50 | 52 | 1.8034 | 1.1542 | 3.0284e-09 | 0 | 0 | 0 | 0 | 0 | 1 | -90 | 90 | 0.017926 | 0.0044955 | -0.01792 | -0.0044918
50 | 48 | 0.78593 | 0.503 | 1.3198e-09 | 0 | 0 | 0 | 0 | 0 | 1 | -90 | 90 | 0.018072 | 0.0045329 | -0.01807 | -0.0045313
52 | 61 | 0.52089 | 0.33337 | 8.7472e-10 | 0 | 0 | 0 | 0 | 0 | 1 | -90 | 90 | 0.01447 | 0.0036271 | -0.014469 | -0.0036264
48 | 49 | 2.6052 | 1.6674 | 4.3749e-09 | 0 | 0 | 0 | 0 | 0 | 1 | -90 | 90 | 0.015027 | 0.0037687 | -0.01502 | -0.0037651
49 | 51 | 1.8875 | 1.208 | 3.1697e-09 | 0 | 0 | 0 | 0 | 0 | 1 | -90 | 90 | 0.010817 | 0.0027116 | -0.010815 | -0.0027104
61 | 60 | 0.6684 | 0.42777 | 1.1224e-09 | 0 | 0 | 0 | 0 | 0 | 1 | -90 | 90 | 0.01303 | 0.0032659 | -0.013029 | -0.0032652
60 | 62 | 1.2956 | 0.82918 | 2.1756e-09 | 0 | 0 | 0 | 0 | 0 | 1 | -90 | 90 | 0.0035876 | 0.00089899 | -0.0035874 | -0.00089909
58 | 59 | 1.1011 | 0.7047 | 1.849e-09 | 0 | 0 | 0 | 0 | 0 | 1 | -90 | 90 | 0.060176 | 0.015124 | -0.060133 | -0.015096
59 | 68 | 0.70023 | 0.44815 | 1.1759e-09 | 0 | 0 | 0 | 0 | 0 | 1 | -90 | 90 | 0.055171 | 0.013853 | -0.055148 | -0.013838
68 | 67 | 0.71016 | 0.4545 | 1.1926e-09 | 0 | 0 | 0 | 0 | 0 | 1 | -90 | 90 | 0.042156 | 0.010582 | -0.042142 | -0.010573
66 | 67 | 1.7038 | 1.0904 | 2.8611e-09 | 0 | 0 | 0 | 0 | 0 | 1 | -90 | 90 | -0.020629 | -0.0051719 | 0.020637 | 0.0051767
67 | 69 | 2.138 | 1.3683 | 3.5904e-09 | 0 | 0 | 0 | 0 | 0 | 1 | -90 | 90 | 0.021505 | 0.0053961 | -0.021495 | -0.0053895
69 | 70 | 0.92332 | 0.59092 | 1.5505e-09 | 0 | 0 | 0 | 0 | 0 | 1 | -90 | 90 | 0.018883 | 0.004735 | -0.018879 | -0.0047328
70 | 71 | 0.5775 | 0.3696 | 9.6978e-10 | 0 | 0 | 0 | 0 | 0 | 1 | -90 | 90 | 0.01526 | 0.0038257 | -0.015258 | -0.0038248
71 | 72 | 0.42366 | 0.27114 | 7.1144e-10 | 0 | 0 | 0 | 0 | 0 | 1 | -90 | 90 | 0.012845 | 0.00322 | -0.012844 | -0.0032196
72 | 73 | 1.7324 | 1.1088 | 2.9092e-09 | 0 | 0 | 0 | 0 | 0 | 1 | -90 | 90 | 0.009881 | 0.0024769 | -0.0098792 | -0.002476