## bus_data
BUS_I | BUS_TYPE | Pd | Qd | Gs | Bs | area | Vm | Va | baseKV | zone | Vmax | Vmin
1 | 1 | 0.0051658 | 0.0012947 | 0 | 0 | 1 | 0.9862 | -0.26562 | 0.4 | 1 | 1.1 | 0.9
2 | 1 | 0.0091477 | 0.0022926 | 0 | 0 | 1 | 0.98666 | -0.25658 | 0.4 | 1 | 1.1 | 0.9
3 | 1 | 0 | 0 | 0 | 0 | 1 | 0.98534 | -0.28236 | 0.4 | 1 | 1.1 | 0.9
4 | 1 | 0 | 0 | 0 | 0 | 1 | 0.98705 | -0.24907 | 0.4 | 1 | 1.1 | 0.9
5 | 1 | 0 | 0 | 0 | 0 | 1 | 0.98417 | -0.30517 | 0.4 | 1 | 1.1 | 0.9
54 | 1 | 0.0097941 | 0.0024546 | 0 | 0 | 1 | 0.98714 | -0.24734 | 0.4 | 1 | 1.1 | 0.9
56 | 1 | 0.023477 | 0.005884 | 0 | 0 | 1 | 0.98351 | -0.31808 | 0.4 | 1 | 1.1 | 0.9
40 | 1 | 0.0051462 | 0.0012898 | 0 | 0 | 1 | 0.98763 | -0.23777 | 0.4 | 1 | 1.1 | 0.9
6 | 1 | 0.0087315 | 0.0021883 | 0 | 0 | 1 | 0.98915 | -0.20852 | 0.4 | 1 | 1.1 | 0.9
7 | 1 | 0.015802 | 0.0039605 | 0 | 0 | 1 | 0.98928 | -0.20608 | 0.4 | 1 | 1.1 | 0.9
9 | 1 | 0 | 0 | 0 | 0 | 1 | 0.98946 | -0.20248 | 0.4 | 1 | 1.1 | 0.9
13 | 1 | 0.011049 | 0.0027691 | 0 | 0 | 1 | 0.99 | -0.19218 | 0.4 | 1 | 1.1 | 0.9
14 | 1 | 0.0031705 | 0.0007946 | 0 | 0 | 1 | 0.99016 | -0.18894 | 0.4 | 1 | 1.1 | 0.9
10 | 1 | 0.018249 | 0.0045736 | 0 | 0 | 1 | 0.99163 | -0.16108 | 0.4 | 1 | 1.1 | 0.9
11 | 1 | 0.014497 | 0.0036333 | 0 | 0 | 1 | 0.99197 | -0.15444 | 0.4 | 1 | 1.1 | 0.9
12 | 1 | 0 | 0 | 0 | 0 | 1 | 0.99249 | -0.14444 | 0.4 | 1 | 1.1 | 0.9
25 | 1 | 0 | 0 | 0 | 0 | 1 | 0.99325 | -0.12974 | 0.4 | 1 | 1.1 | 0.9
26 | 1 | 0 | 0 | 0 | 0 | 1 | 0.99256 | -0.14294 | 0.4 | 1 | 1.1 | 0.9
23 | 1 | 0.028657 | 0.007182 | 0 | 0 | 1 | 0.99421 | -0.11121 | 0.4 | 1 | 1.1 | 0.9
15 | 1 | 0.0036354 | 0.00091112 | 0 | 0 | 1 | 0.99051 | -0.18228 | 0.4 | 1 | 1.1 | 0.9
16 | 1 | 0.0027168 | 0.00068089 | 0 | 0 | 1 | 0.99051 | -0.1821 | 0.4 | 1 | 1.1 | 0.9
44 | 1 | 0.0058366 | 0.0014628 | 0 | 0 | 1 | 0.9907 | -0.17848 | 0.4 | 1 | 1.1 | 0.9
45 | 1 | 0.0029929 | 0.00075008 | 0 | 0 | 1 | 0.99077 | -0.17706 | 0.4 | 1 | 1.1 | 0.9
17 | 1 | 0.019037 | 0.0047711 | 0 | 0 | 1 | 0.99912 | -0.016816 | 0.4 | 1 | 1.1 | 0.9
18 | 3 | 0.0039729 | 0.00099571 | 0 | 0 | 1 | 1 | 0 | 0.4 | 1 | 1.1 | 0.9
19 | 1 | 0.0042257 | 0.0010591 | 0 | 0 | 1 | 0.9987 | -0.024813 | 0.4 | 1 | 1.1 | 0.9
20 | 1 | 0 | 0 | 0 | 0 | 1 | 0.99661 | -0.064783 | 0.4 | 1 | 1.1 | 0.9
21 | 1 | 0.003831 | 0.00096013 | 0 | 0 | 1 | 0.99709 | -0.055645 | 0.4 | 1 | 1.1 | 0.9
30 | 1 | 0.0037127 | 0.00093049 | 0 | 0 | 1 | 0.99572 | -0.081701 | 0.4 | 1 | 1.1 | 0.9
27 | 1 | 0.0094732 | 0.0023742 | 0 | 0 | 1 | 0.99637 | -0.069377 | 0.4 | 1 | 1.1 | 0.9
24 | 1 | 0.004308 | 0.0010797 | 0 | 0 | 1 | 0.99681 | -0.060987 | 0.4 | 1 | 1.1 | 0.9
34 | 1 | 0.0027357 | 0.00068562 | 0 | 0 | 1 | 0.99362 | -0.12213 | 0.4 | 1 | 1.1 | 0.9
28 | 1 | 0.0042642 | 0.0010687 | 0 | 0 | 1 | 0.9963 | -0.070744 | 0.4 | 1 | 1.1 | 0.9
22 | 1 | 0.023467 | 0.0058813 | 0 | 0 | 1 | 0.99426 | -0.11025 | 0.4 | 1 | 1.1 | 0.9
41 | 1 | 0.025048 | 0.0062777 | 0 | 0 | 1 | 0.99113 | -0.17075 | 0.4 | 1 | 1.1 | 0.9
42 | 1 | 0 | 0 | 0 | 0 | 1 | 0.99105 | -0.17217 | 0.4 | 1 | 1.1 | 0.9
29 | 1 | 0.0077246 | 0.001936 | 0 | 0 | 1 | 0.99609 | -0.074801 | 0.4 | 1 | 1.1 | 0.9
31 | 1 | 0.0070056 | 0.0017558 | 0 | 0 | 1 | 0.99604 | -0.075723 | 0.4 | 1 | 1.1 | 0.9
35 | 1 | 0 | 0 | 0 | 0 | 1 | 0.99276 | -0.13859 | 0.4 | 1 | 1.1 | 0.9
33 | 1 | 0.011233 | 0.0028153 | 0 | 0 | 1 | 0.98837 | -0.22353 | 0.4 | 1 | 1.1 | 0.9
38 | 1 | 0 | 0 | 0 | 0 | 1 | 0.98852 | -0.22062 | 0.4 | 1 | 1.1 | 0.9
36 | 1 | 0.0047127 | 0.0011811 | 0 | 0 | 1 | 0.98861 | -0.2189 | 0.4 | 1 | 1.1 | 0.9
51 | 1 | 0.004277 | 0.0010719 | 0 | 0 | 1 | 0.99198 | -0.15377 | 0.4 | 1 | 1.1 | 0.9
53 | 1 | 0.0026181 | 0.00065616 | 0 | 0 | 1 | 0.99149 | -0.16308 | 0.4 | 1 | 1.1 | 0.9
52 | 1 | 0.0025853 | 0.00064793 | 0 | 0 | 1 | 0.99229 | -0.14779 | 0.4 | 1 | 1.1 | 0.9
46 | 1 | 0.0071105 | 0.0017821 | 0 | 0 | 1 | 0.99129 | -0.16703 | 0.4 | 1 | 1.1 | 0.9
39 | 1 | 0.0034026 | 0.00085278 | 0 | 0 | 1 | 0.98996 | -0.19261 | 0.4 | 1 | 1.1 | 0.9
50 | 1 | 0.002018 | 0.00050575 | 0 | 0 | 1 | 0.99216 | -0.15023 | 0.4 | 1 | 1.1 | 0.9
37 | 1 | 0 | 0 | 0 | 0 | 1 | 0.98887 | -0.21373 | 0.4 | 1 | 1.1 | 0.9
43 | 1 | 0.013638 | 0.003418 | 0 | 0 | 1 | 0.99102 | -0.17286 | 0.4 | 1 | 1.1 | 0.9
47 | 1 | 0.0049958 | 0.0012521 | 0 | 0 | 1 | 0.99191 | -0.15506 | 0.4 | 1 | 1.1 | 0.9
48 | 1 | 0.0079801 | 0.002 | 0 | 0 | 1 | 0.99204 | -0.15264 | 0.4 | 1 | 1.1 | 0.9
49 | 1 | 0.018761 | 0.004702 | 0 | 0 | 1 | 0.99177 | -0.15779 | 0.4 | 1 | 1.1 | 0.9

## generator_data
GEN_BUS | PG | QG | QMAX | QMIN | VG | MBASE | GEN_STATUS | PMAX | PMIN
18 | 0.37303 | 0.094579 | 10 | -10 | 1 | 100 | 1 | 10 | 0

## branch_data
F_BUS | T_BUS | BR_R | BR_X | BR_B | RATE_A | RATE_B | RATE_C | TAP | SHIFT | BR_STATUS | ANGMIN | ANGMAX | P_in | Q_in | P_out | Q_out
1 | 2 | 1.3773 | 0.88146 | 2.3128e-09 | 0 | 0 | 0 | 0 | 0 | 1 | -90 | 90 | -0.028702 | -0.0072147 | 0.028714 | 0.0072224
1 | 3 | 3.105 | 1.9872 | 5.2142e-09 | 0 | 0 | 0 | 0 | 0 | 1 | -90 | 90 | 0.023536 | 0.00592 | -0.023517 | -0.0059085
2 | 4 | 0.86713 | 0.55496 | 1.4561e-09 | 0 | 0 | 0 | 0 | 0 | 1 | -90 | 90 | -0.037862 | -0.009515 | 0.037875 | 0.0095236
3 | 5 | 4.222 | 2.7021 | 7.0899e-09 | 0 | 0 | 0 | 0 | 0 | 1 | -90 | 90 | 0.023517 | 0.0059085 | -0.023492 | -0.0058928
4 | 54 | 0.20002 | 0.12802 | 3.359e-10 | 0 | 0 | 0 | 0 | 0 | 1 | -90 | 90 | -0.037875 | -0.0095236 | 0.037878 | 0.0095256
5 | 56 | 2.3853 | 1.5266 | 4.0056e-09 | 0 | 0 | 0 | 0 | 0 | 1 | -90 | 90 | 0.023492 | 0.0058929 | -0.023477 | -0.005884
54 | 40 | 0.87884 | 0.56246 | 1.4758e-09 | 0 | 0 | 0 | 0 | 0 | 1 | -90 | 90 | -0.047673 | -0.01198 | 0.047694 | 0.011994
40 | 37 | 1.9955 | 1.2771 | 3.351e-09 | 0 | 0 | 0 | 0 | 0 | 1 | -90 | 90 | -0.052841 | -0.013284 | 0.052901 | 0.013322
6 | 7 | 1.2271 | 0.78535 | 2.0607e-09 | 0 | 0 | 0 | 0 | 0 | 1 | -90 | 90 | -0.0087315 | -0.0021883 | 0.0087325 | 0.0021888
7 | 9 | 0.64224 | 0.41103 | 1.0785e-09 | 0 | 0 | 0 | 0 | 0 | 1 | -90 | 90 | -0.024535 | -0.0061492 | 0.024539 | 0.0061518
9 | 13 | 1.8449 | 1.1807 | 3.098e-09 | 0 | 0 | 0 | 0 | 0 | 1 | -90 | 90 | -0.024539 | -0.0061518 | 0.024551 | 0.0061592
13 | 14 | 0.39885 | 0.25526 | 6.6977e-10 | 0 | 0 | 0 | 0 | 0 | 1 | -90 | 90 | -0.0356 | -0.0089283 | 0.035605 | 0.0089318
14 | 15 | 0.75604 | 0.48386 | 1.2696e-09 | 0 | 0 | 0 | 0 | 0 | 1 | -90 | 90 | -0.038776 | -0.0097264 | 0.038788 | 0.0097342
10 | 11 | 1.6039 | 1.0265 | 2.6935e-09 | 0 | 0 | 0 | 0 | 0 | 1 | -90 | 90 | -0.018249 | -0.0045736 | 0.018255 | 0.004577
11 | 12 | 1.3488 | 0.86322 | 2.265e-09 | 0 | 0 | 0 | 0 | 0 | 1 | -90 | 90 | -0.032752 | -0.0082103 | 0.032767 | 0.0082201
12 | 25 | 1.9827 | 1.269 | 3.3295e-09 | 0 | 0 | 0 | 0 | 0 | 1 | -90 | 90 | -0.032767 | -0.0082201 | 0.03279 | 0.0082345
25 | 26 | 1.5079 | 0.96505 | 2.5322e-09 | 0 | 0 | 0 | 0 | 0 | 1 | -90 | 90 | 0.038763 | 0.0097442 | -0.038739 | -0.0097288
25 | 23 | 1.1482 | 0.73487 | 1.9282e-09 | 0 | 0 | 0 | 0 | 0 | 1 | -90 | 90 | -0.071554 | -0.017979 | 0.071617 | 0.018019
26 | 41 | 3.17 | 2.0288 | 5.3233e-09 | 0 | 0 | 0 | 0 | 0 | 1 | -90 | 90 | 0.038739 | 0.0097288 | -0.038688 | -0.0096965
23 | 22 | 0.04234 | 0.027097 | 7.11e-11 | 0 | 0 | 0 | 0 | 0 | 1 | -90 | 90 | -0.10027 | -0.025201 | 0.10028 | 0.025204
15 | 16 | 0.018951 | 0.012129 | 3.1824e-11 | 0 | 0 | 0 | 0 | 0 | 1 | -90 | 90 | -0.042424 | -0.010645 | 0.042424 | 0.010646
16 | 44 | 0.35261 | 0.22567 | 5.9212e-10 | 0 | 0 | 0 | 0 | 0 | 1 | -90 | 90 | -0.045141 | -0.011326 | 0.045149 | 0.011331
44 | 45 | 0.12295 | 0.07869 | 2.0647e-10 | 0 | 0 | 0 | 0 | 0 | 1 | -90 | 90 | -0.050985 | -0.012794 | 0.050989 | 0.012796
45 | 46 | 0.81836 | 0.52375 | 1.3742e-09 | 0 | 0 | 0 | 0 | 0 | 1 | -90 | 90 | -0.053982 | -0.013546 | 0.054007 | 0.013563
17 | 18 | 0.48598 | 0.31103 | 1.6322e-09 | 0 | 0 | 0 | 0 | 0 | 1 | -90 | 90 | -0.15572 | -0.039321 | 0.15584 | 0.039401
17 | 19 | 0.26314 | 0.16841 | 4.4189e-10 | 0 | 0 | 0 | 0 | 0 | 1 | -90 | 90 | 0.13668 | 0.03455 | -0.13663 | -0.034516
18 | 20 | 1.3696 | 0.87656 | 4.5999e-09 | 0 | 0 | 0 | 0 | 0 | 1 | -90 | 90 | 0.21321 | 0.054182 | -0.21255 | -0.053759
19 | 21 | 1.0449 | 0.66876 | 1.7547e-09 | 0 | 0 | 0 | 0 | 0 | 1 | -90 | 90 | 0.1324 | 0.033457 | -0.13221 | -0.033332
20 | 30 | 0.41162 | 0.26344 | 1.3825e-09 | 0 | 0 | 0 | 0 | 0 | 1 | -90 | 90 | 0.18407 | 0.046618 | -0.18392 | -0.046522
20 | 27 | 0.71826 | 0.45969 | 1.2062e-09 | 0 | 0 | 0 | 0 | 0 | 1 | -90 | 90 | 0.028478 | 0.007141 | -0.028472 | -0.0071371
21 | 24 | 0.18611 | 0.11911 | 3.1253e-10 | 0 | 0 | 0 | 0 | 0 | 1 | -90 | 90 | 0.12838 | 0.032372 | -0.12834 | -0.032351
30 | 34 | 1.001 | 0.64062 | 3.3618e-09 | 0 | 0 | 0 | 0 | 0 | 1 | -90 | 90 | 0.18021 | 0.045592 | -0.17986 | -0.045369
27 | 28 | 0.3202 | 0.20493 | 5.3771e-10 | 0 | 0 | 0 | 0 | 0 | 1 | -90 | 90 | 0.018999 | 0.0047629 | -0.018998 | -0.0047622
24 | 22 | 1.7713 | 1.1336 | 2.9745e-09 | 0 | 0 | 0 | 0 | 0 | 1 | -90 | 90 | 0.12404 | 0.031272 | -0.12374 | -0.031085
34 | 35 | 0.41266 | 0.2641 | 1.3859e-09 | 0 | 0 | 0 | 0 | 0 | 1 | -90 | 90 | 0.17712 | 0.044683 | -0.17698 | -0.044594
28 | 29 | 1.2253 | 0.78421 | 2.0576e-09 | 0 | 0 | 0 | 0 | 0 | 1 | -90 | 90 | 0.014733 | 0.0036935 | -0.014731 | -0.0036918
41 | 42 | 0.45641 | 0.2921 | 7.6644e-10 | 0 | 0 | 0 | 0 | 0 | 1 | -90 | 90 | 0.013639 | 0.0034188 | -0.013638 | -0.0034183
42 | 43 | 0.22355 | 0.14307 | 3.754e-10 | 0 | 0 | 0 | 0 | 0 | 1 | -90 | 90 | 0.013638 | 0.0034183 | -0.013638 | -0.003418
29 | 31 | 0.58474 | 0.37423 | 9.8193e-10 | 0 | 0 | 0 | 0 | 0 | 1 | -90 | 90 | 0.0070059 | 0.0017559 | -0.0070056 | -0.0017558
35 | 51 | 1.0257 | 0.65642 | 1.7224e-09 | 0 | 0 | 0 | 0 | 0 | 1 | -90 | 90 | 0.065481 | 0.016472 | -0.065434 | -0.016441
35 | 53 | 1.4465 | 0.92579 | 2.4291e-09 | 0 | 0 | 0 | 0 | 0 | 1 | -90 | 90 | 0.075134 | 0.018997 | -0.075046 | -0.018941
35 | 52 | 1.1179 | 0.71543 | 1.8772e-09 | 0 | 0 | 0 | 0 | 0 | 1 | -90 | 90 | 0.036369 | 0.0091256 | -0.036353 | -0.0091156
33 | 38 | 1.1332 | 0.72523 | 1.9029e-09 | 0 | 0 | 0 | 0 | 0 | 1 | -90 | 90 | -0.011233 | -0.0028153 | 0.011235 | 0.0028161
38 | 36 | 0.67233 | 0.43029 | 1.129e-09 | 0 | 0 | 0 | 0 | 0 | 1 | -90 | 90 | -0.011235 | -0.0028161 | 0.011236 | 0.0028166
36 | 37 | 1.4197 | 0.90864 | 2.3841e-09 | 0 | 0 | 0 | 0 | 0 | 1 | -90 | 90 | -0.015948 | -0.0039977 | 0.015952 | 0.004
51 | 46 | 0.95758 | 0.61285 | 1.608e-09 | 0 | 0 | 0 | 0 | 0 | 1 | -90 | 90 | 0.061157 | 0.015369 | -0.061118 | -0.015345
53 | 39 | 1.8021 | 1.1534 | 3.0263e-09 | 0 | 0 | 0 | 0 | 0 | 1 | -90 | 90 | 0.072428 | 0.018284 | -0.072326 | -0.018219
52 | 50 | 0.31874 | 0.20399 | 5.3525e-10 | 0 | 0 | 0 | 0 | 0 | 1 | -90 | 90 | 0.033768 | 0.0084677 | -0.033764 | -0.0084652
39 | 37 | 1.3492 | 0.8635 | 2.2657e-09 | 0 | 0 | 0 | 0 | 0 | 1 | -90 | 90 | 0.068923 | 0.017367 | -0.068854 | -0.017322
50 | 48 | 0.33548 | 0.21471 | 5.6336e-10 | 0 | 0 | 0 | 0 | 0 | 1 | -90 | 90 | 0.031746 | 0.0079595 | -0.031742 | -0.0079572
47 | 48 | 0.4492 | 0.28749 | 7.5433e-10 | 0 | 0 | 0 | 0 | 0 | 1 | -90 | 90 | -0.023759 | -0.0059555 | 0.023762 | 0.0059572
47 | 49 | 0.6422 | 0.41101 | 1.0784e-09 | 0 | 0 | 0 | 0 | 0 | 1 | -90 | 90 | 0.018764 | 0.0047035 | -0.018761 | -0.004702