## bus_data
BUS_I | BUS_TYPE | Pd | Qd | Gs | Bs | area | Vm | Va | baseKV | zone | Vmax | Vmin
1 | 1 | 0.0012151 | 0.00030454 | 0 | 0 | 1 | 0.99249 | -0.14404 | 0.4 | 1 | 1.1 | 0.9
2 | 1 | 0 | 0 | 0 | 0 | 1 | 0.99252 | -0.14346 | 0.4 | 1 | 1.1 | 0.9
3 | 1 | 0.002805 | 0.000703 | 0 | 0 | 1 | 0.9926 | -0.14206 | 0.4 | 1 | 1.1 | 0.9
11 | 1 | 0.0018408 | 0.00046136 | 0 | 0 | 1 | 0.97461 | -0.48888 | 0.4 | 1 | 1.1 | 0.9
8 | 1 | 0.0061224 | 0.0015344 | 0 | 0 | 1 | 0.97464 | -0.48839 | 0.4 | 1 | 1.1 | 0.9
4 | 1 | 0.0046107 | 0.0011556 | 0 | 0 | 1 | 0.99284 | -0.13728 | 0.4 | 1 | 1.1 | 0.9
15 | 1 | 0.0025434 | 0.00063744 | 0 | 0 | 1 | 0.99322 | -0.1299 | 0.4 | 1 | 1.1 | 0.9
16 | 1 | 0.0037982 | 0.00095192 | 0 | 0 | 1 | 0.99376 | -0.11952 | 0.4 | 1 | 1.1 | 0.9
5 | 1 | 0.0020603 | 0.00051636 | 0 | 0 | 1 | 0.97486 | -0.4839 | 0.4 | 1 | 1.1 | 0.9
6 | 1 | 0.0022829 | 0.00057215 | 0 | 0 | 1 | 0.9748 | -0.48507 | 0.4 | 1 | 1.1 | 0.9
7 | 1 | 0 | 0 | 0 | 0 | 1 | 0.97491 | -0.48295 | 0.4 | 1 | 1.1 | 0.9
9 | 1 | 0.003074 | 0.00077042 | 0 | 0 | 1 | 0.97479 | -0.48535 | 0.4 | 1 | 1.1 | 0.9
10 | 1 | 0.0021379 | 0.0005358 | 0 | 0 | 1 | 0.97505 | -0.48029 | 0.4 | 1 | 1.1 | 0.9
12 | 1 | 0.0031635 | 0.00079284 | 0 | 0 | 1 | 0.97506 | -0.48004 | 0.4 | 1 | 1.1 | 0.9
13 | 1 | 0.0062637 | 0.0015698 | 0 | 0 | 1 | 0.97514 | -0.47844 | 0.4 | 1 | 1.1 | 0.9
14 | 1 | 0 | 0 | 0 | 0 | 1 | 0.9754 | -0.47336 | 0.4 | 1 | 1.1 | 0.9
17 | 1 | 0.003246 | 0.00081354 | 0 | 0 | 1 | 0.97489 | -0.48329 | 0.4 | 1 | 1.1 | 0.9
18 | 1 | 0.0037892 | 0.00094967 | 0 | 0 | 1 | 0.97609 | -0.45978 | 0.4 | 1 | 1.1 | 0.9
55 | 1 | 0.011439 | 0.0028669 | 0 | 0 | 1 | 0.9743 | -0.49494 | 0.4 | 1 | 1.1 | 0.9
40 | 1 | 0.0026385 | 0.00066126 | 0 | 0 | 1 | 0.97667 | -0.44827 | 0.4 | 1 | 1.1 | 0.9
19 | 1 | 0.0061413 | 0.0015392 | 0 | 0 | 1 | 0.99406 | -0.11376 | 0.4 | 1 | 1.1 | 0.9
132 | 1 | 0.0019287 | 0.00048337 | 0 | 0 | 1 | 0.99401 | -0.11466 | 0.4 | 1 | 1.1 | 0.9
131 | 1 | 0 | 0 | 0 | 0 | 1 | 0.99509 | -0.093874 | 0.4 | 1 | 1.1 | 0.9
124 | 1 | 0.0019912 | 0.00049904 | 0 | 0 | 1 | 0.99525 | -0.090727 | 0.4 | 1 | 1.1 | 0.9
130 | 1 | 0.0029636 | 0.00074276 | 0 | 0 | 1 | 0.99463 | -0.10276 | 0.4 | 1 | 1.1 | 0.9
58 | 1 | 0.0043907 | 0.0011004 | 0 | 0 | 1 | 0.97426 | -0.49588 | 0.4 | 1 | 1.1 | 0.9
38 | 1 | 0.004725 | 0.0011842 | 0 | 0 | 1 | 0.97772 | -0.42778 | 0.4 | 1 | 1.1 | 0.9
20 | 1 | 0.0025196 | 0.00063146 | 0 | 0 | 1 | 0.98687 | -0.24965 | 0.4 | 1 | 1.1 | 0.9
21 | 1 | 0.0039136 | 0.00098083 | 0 | 0 | 1 | 0.98696 | -0.24795 | 0.4 | 1 | 1.1 | 0.9
22 | 1 | 0 | 0 | 0 | 0 | 1 | 0.98593 | -0.26782 | 0.4 | 1 | 1.1 | 0.9
23 | 1 | 0.0032154 | 0.00080585 | 0 | 0 | 1 | 0.98829 | -0.22236 | 0.4 | 1 | 1.1 | 0.9
24 | 1 | 0.0057913 | 0.0014514 | 0 | 0 | 1 | 0.98414 | -0.30224 | 0.4 | 1 | 1.1 | 0.9
25 | 1 | 0 | 0 | 0 | 0 | 1 | 0.98903 | -0.20824 | 0.4 | 1 | 1.1 | 0.9
26 | 1 | 0.0058646 | 0.0014698 | 0 | 0 | 1 | 0.98206 | -0.34257 | 0.4 | 1 | 1.1 | 0.9
27 | 1 | 0.0051815 | 0.0012986 | 0 | 0 | 1 | 0.98944 | -0.20025 | 0.4 | 1 | 1.1 | 0.9
28 | 1 | 0.0027617 | 0.00069214 | 0 | 0 | 1 | 0.9857 | -0.27233 | 0.4 | 1 | 1.1 | 0.9
29 | 1 | 0.0064703 | 0.0016216 | 0 | 0 | 1 | 0.98095 | -0.36422 | 0.4 | 1 | 1.1 | 0.9
31 | 1 | 0.0078854 | 0.0019763 | 0 | 0 | 1 | 0.99131 | -0.16453 | 0.4 | 1 | 1.1 | 0.9
32 | 1 | 0.0041395 | 0.0010374 | 0 | 0 | 1 | 0.98534 | -0.27939 | 0.4 | 1 | 1.1 | 0.9
30 | 1 | 0.0092901 | 0.0023283 | 0 | 0 | 1 | 0.97993 | -0.38412 | 0.4 | 1 | 1.1 | 0.9
33 | 1 | 0.0040008 | 0.0010027 | 0 | 0 | 1 | 0.99172 | -0.15673 | 0.4 | 1 | 1.1 | 0.9
43 | 1 | 0.0080265 | 0.0020116 | 0 | 0 | 1 | 0.98315 | -0.32176 | 0.4 | 1 | 1.1 | 0.9
62 | 1 | 0.012798 | 0.0032075 | 0 | 0 | 1 | 0.9796 | -0.39053 | 0.4 | 1 | 1.1 | 0.9
65 | 1 | 0 | 0 | 0 | 0 | 1 | 0.97877 | -0.4068 | 0.4 | 1 | 1.1 | 0.9
34 | 1 | 0.0045294 | 0.0011352 | 0 | 0 | 1 | 0.993 | -0.13223 | 0.4 | 1 | 1.1 | 0.9
44 | 1 | 0 | 0 | 0 | 0 | 1 | 0.98154 | -0.35307 | 0.4 | 1 | 1.1 | 0.9
35 | 1 | 0.0029342 | 0.00073538 | 0 | 0 | 1 | 0.9959 | -0.077253 | 0.4 | 1 | 1.1 | 0.9
36 | 1 | 0.0079859 | 0.0020015 | 0 | 0 | 1 | 0.9981 | -0.035762 | 0.4 | 1 | 1.1 | 0.9
37 | 3 | 0.005895 | 0.0014774 | 0 | 0 | 1 | 1 | 0 | 0.4 | 1 | 1.1 | 0.9
59 | 1 | 0.009437 | 0.0023651 | 0 | 0 | 1 | 0.99903 | -0.018408 | 0.4 | 1 | 1.1 | 0.9
57 | 1 | 0 | 0 | 0 | 0 | 1 | 0.99871 | -0.024521 | 0.4 | 1 | 1.1 | 0.9
39 | 1 | 0.0031204 | 0.00078206 | 0 | 0 | 1 | 0.97859 | -0.41069 | 0.4 | 1 | 1.1 | 0.9
41 | 1 | 0.0027353 | 0.00068552 | 0 | 0 | 1 | 0.97897 | -0.4033 | 0.4 | 1 | 1.1 | 0.9
42 | 1 | 0.0051763 | 0.0012973 | 0 | 0 | 1 | 0.97947 | -0.39352 | 0.4 | 1 | 1.1 | 0.9
47 | 1 | 0.0023513 | 0.0005893 | 0 | 0 | 1 | 0.97972 | -0.38862 | 0.4 | 1 | 1.1 | 0.9
48 | 1 | 0.0010934 | 0.00027402 | 0 | 0 | 1 | 0.98055 | -0.37238 | 0.4 | 1 | 1.1 | 0.9
45 | 1 | 0.0076704 | 0.0019224 | 0 | 0 | 1 | 0.98101 | -0.36338 | 0.4 | 1 | 1.1 | 0.9
46 | 1 | 0.0013247 | 0.00033201 | 0 | 0 | 1 | 0.98149 | -0.35411 | 0.4 | 1 | 1.1 | 0.9
49 | 1 | 0 | 0 | 0 | 0 | 1 | 0.98097 | -0.36426 | 0.4 | 1 | 1.1 | 0.9
51 | 1 | 0.0013249 | 0.00033204 | 0 | 0 | 1 | 0.98076 | -0.3683 | 0.4 | 1 | 1.1 | 0.9
50 | 1 | 0.0032312 | 0.00080982 | 0 | 0 | 1 | 0.98096 | -0.36442 | 0.4 | 1 | 1.1 | 0.9
52 | 1 | 0.0070273 | 0.0017612 | 0 | 0 | 1 | 0.98068 | -0.36994 | 0.4 | 1 | 1.1 | 0.9
54 | 1 | 0.001792 | 0.00044913 | 0 | 0 | 1 | 0.98062 | -0.37111 | 0.4 | 1 | 1.1 | 0.9
53 | 1 | 0.0038123 | 0.00095545 | 0 | 0 | 1 | 0.98059 | -0.37178 | 0.4 | 1 | 1.1 | 0.9
56 | 1 | 0.0082436 | 0.002066 | 0 | 0 | 1 | 0.99842 | -0.030059 | 0.4 | 1 | 1.1 | 0.9
60 | 1 | 0.0021924 | 0.00054947 | 0 | 0 | 1 | 0.99835 | -0.031259 | 0.4 | 1 | 1.1 | 0.9
61 | 1 | 0 | 0 | 0 | 0 | 1 | 0.9978 | -0.041731 | 0.4 | 1 | 1.1 | 0.9
123 | 1 | 0.0036079 | 0.00090421 | 0 | 0 | 1 | 0.99665 | -0.063354 | 0.4 | 1 | 1.1 | 0.9
122 | 1 | 0.0045831 | 0.0011486 | 0 | 0 | 1 | 0.99233 | -0.14553 | 0.4 | 1 | 1.1 | 0.9
66 | 1 | 0 | 0 | 0 | 0 | 1 | 0.97834 | -0.41516 | 0.4 | 1 | 1.1 | 0.9
63 | 1 | 0.015828 | 0.0039668 | 0 | 0 | 1 | 0.97781 | -0.42558 | 0.4 | 1 | 1.1 | 0.9
64 | 1 | 0 | 0 | 0 | 0 | 1 | 0.97804 | -0.42116 | 0.4 | 1 | 1.1 | 0.9
68 | 1 | 0.0037725 | 0.00094547 | 0 | 0 | 1 | 0.97803 | -0.42118 | 0.4 | 1 | 1.1 | 0.9
69 | 1 | 0.0036989 | 0.00092702 | 0 | 0 | 1 | 0.97785 | -0.42481 | 0.4 | 1 | 1.1 | 0.9
67 | 1 | 0.0061505 | 0.0015415 | 0 | 0 | 1 | 0.97412 | -0.49897 | 0.4 | 1 | 1.1 | 0.9
70 | 1 | 0.011236 | 0.0028161 | 0 | 0 | 1 | 0.97413 | -0.49885 | 0.4 | 1 | 1.1 | 0.9
88 | 1 | 0 | 0 | 0 | 0 | 1 | 0.97713 | -0.43885 | 0.4 | 1 | 1.1 | 0.9
82 | 1 | 0.0063053 | 0.0015803 | 0 | 0 | 1 | 0.97761 | -0.42957 | 0.4 | 1 | 1.1 | 0.9
74 | 1 | 0.0084704 | 0.0021229 | 0 | 0 | 1 | 0.97447 | -0.49212 | 0.4 | 1 | 1.1 | 0.9
87 | 1 | 0.0038425 | 0.00096301 | 0 | 0 | 1 | 0.97624 | -0.45638 | 0.4 | 1 | 1.1 | 0.9
83 | 1 | 0.018849 | 0.0047241 | 0 | 0 | 1 | 0.97726 | -0.43649 | 0.4 | 1 | 1.1 | 0.9
72 | 1 | 0.0053442 | 0.0013394 | 0 | 0 | 1 | 0.97457 | -0.49 | 0.4 | 1 | 1.1 | 0.9
71 | 1 | 0.0061093 | 0.0015311 | 0 | 0 | 1 | 0.97458 | -0.48981 | 0.4 | 1 | 1.1 | 0.9
73 | 1 | 0.0048269 | 0.0012097 | 0 | 0 | 1 | 0.97554 | -0.47104 | 0.4 | 1 | 1.1 | 0.9
75 | 1 | 0.0086313 | 0.0021632 | 0 | 0 | 1 | 0.97559 | -0.47008 | 0.4 | 1 | 1.1 | 0.9
76 | 1 | 0.0083849 | 0.0021014 | 0 | 0 | 1 | 0.97665 | -0.44919 | 0.4 | 1 | 1.1 | 0.9
77 | 1 | 0.0070666 | 0.0017711 | 0 | 0 | 1 | 0.97714 | -0.43961 | 0.4 | 1 | 1.1 | 0.9
78 | 1 | 0.0054381 | 0.0013629 | 0 | 0 | 1 | 0.97842 | -0.41435 | 0.4 | 1 | 1.1 | 0.9
79 | 1 | 0.0039544 | 0.00099106 | 0 | 0 | 1 | 0.98009 | -0.38187 | 0.4 | 1 | 1.1 | 0.9
80 | 1 | 0.0061214 | 0.0015342 | 0 | 0 | 1 | 0.98054 | -0.37299 | 0.4 | 1 | 1.1 | 0.9
81 | 1 | 0 | 0 | 0 | 0 | 1 | 0.98312 | -0.32278 | 0.4 | 1 | 1.1 | 0.9
89 | 1 | 0.0051114 | 0.001281 | 0 | 0 | 1 | 0.98298 | -0.32557 | 0.4 | 1 | 1.1 | 0.9
90 | 1 | 0 | 0 | 0 | 0 | 1 | 0.9833 | -0.31933 | 0.4 | 1 | 1.1 | 0.9
94 | 1 | 0.0068499 | 0.0017167 | 0 | 0 | 1 | 0.98288 | -0.32753 | 0.4 | 1 | 1.1 | 0.9
116 | 1 | 0.0055464 | 0.0013901 | 0 | 0 | 1 | 0.98455 | -0.29503 | 0.4 | 1 | 1.1 | 0.9
114 | 1 | 0.0044372 | 0.0011121 | 0 | 0 | 1 | 0.98319 | -0.32138 | 0.4 | 1 | 1.1 | 0.9
84 | 1 | 0.0040638 | 0.0010185 | 0 | 0 | 1 | 0.97531 | -0.47465 | 0.4 | 1 | 1.1 | 0.9
85 | 1 | 0 | 0 | 0 | 0 | 1 | 0.97542 | -0.47231 | 0.4 | 1 | 1.1 | 0.9
86 | 1 | 0.0033518 | 0.00084005 | 0 | 0 | 1 | 0.97463 | -0.48797 | 0.4 | 1 | 1.1 | 0.9
91 | 1 | 0.0055619 | 0.001394 | 0 | 0 | 1 | 0.97419 | -0.49656 | 0.4 | 1 | 1.1 | 0.9
98 | 1 | 0.0053342 | 0.0013369 | 0 | 0 | 1 | 0.97412 | -0.49792 | 0.4 | 1 | 1.1 | 0.9
118 | 1 | 0.0070186 | 0.001759 | 0 | 0 | 1 | 0.98849 | -0.21897 | 0.4 | 1 | 1.1 | 0.9
99 | 1 | 0.004262 | 0.0010682 | 0 | 0 | 1 | 0.97375 | -0.50532 | 0.4 | 1 | 1.1 | 0.9
92 | 1 | 0.014354 | 0.0035976 | 0 | 0 | 1 | 0.972 | -0.5399 | 0.4 | 1 | 1.1 | 0.9
93 | 1 | 0.0045144 | 0.0011314 | 0 | 0 | 1 | 0.97256 | -0.52873 | 0.4 | 1 | 1.1 | 0.9
95 | 1 | 0.0048549 | 0.0012167 | 0 | 0 | 1 | 0.97259 | -0.52824 | 0.4 | 1 | 1.1 | 0.9
96 | 1 | 0.00557 | 0.001396 | 0 | 0 | 1 | 0.97273 | -0.52533 | 0.4 | 1 | 1.1 | 0.9
97 | 1 | 0 | 0 | 0 | 0 | 1 | 0.97372 | -0.50592 | 0.4 | 1 | 1.1 | 0.9
100 | 1 | 0 | 0 | 0 | 0 | 1 | 0.97335 | -0.51312 | 0.4 | 1 | 1.1 | 0.9
101 | 1 | 0.0061727 | 0.001547 | 0 | 0 | 1 | 0.97333 | -0.51354 | 0.4 | 1 | 1.1 | 0.9
102 | 1 | 0.0079222 | 0.0019855 | 0 | 0 | 1 | 0.97317 | -0.5168 | 0.4 | 1 | 1.1 | 0.9
104 | 1 | 0 | 0 | 0 | 0 | 1 | 0.97307 | -0.51878 | 0.4 | 1 | 1.1 | 0.9
105 | 1 | 0.0048276 | 0.0012099 | 0 | 0 | 1 | 0.97257 | -0.52863 | 0.4 | 1 | 1.1 | 0.9
106 | 1 | 0 | 0 | 0 | 0 | 1 | 0.97277 | -0.5247 | 0.4 | 1 | 1.1 | 0.9
107 | 1 | 0.0089991 | 0.0022554 | 0 | 0 | 1 | 0.97245 | -0.53098 | 0.4 | 1 | 1.1 | 0.9
108 | 1 | 0.0051609 | 0.0012934 | 0 | 0 | 1 | 0.97245 | -0.53089 | 0.4 | 1 | 1.1 | 0.9
109 | 1 | 0.0061677 | 0.0015458 | 0 | 0 | 1 | 0.97236 | -0.53272 | 0.4 | 1 | 1.1 | 0.9
111 | 1 | 0.0027904 | 0.00069935 | 0 | 0 | 1 | 0.97236 | -0.53266 | 0.4 | 1 | 1.1 | 0.9
110 | 1 | 0.007667 | 0.0019215 | 0 | 0 | 1 | 0.97224 | -0.53518 | 0.4 | 1 | 1.1 | 0.9
112 | 1 | 0.0040873 | 0.0010244 | 0 | 0 | 1 | 0.97226 | -0.53469 | 0.4 | 1 | 1.1 | 0.9
121 | 1 | 0.0034048 | 0.00085331 | 0 | 0 | 1 | 0.99031 | -0.1841 | 0.4 | 1 | 1.1 | 0.9
119 | 1 | 0.0050194 | 0.001258 | 0 | 0 | 1 | 0.99349 | -0.12468 | 0.4 | 1 | 1.1 | 0.9
125 | 1 | 0.0034287 | 0.00085932 | 0 | 0 | 1 | 0.99364 | -0.12178 | 0.4 | 1 | 1.1 | 0.9
126 | 1 | 0.0023373 | 0.00058578 | 0 | 0 | 1 | 0.99368 | -0.1211 | 0.4 | 1 | 1.1 | 0.9
127 | 1 | 0.0059564 | 0.0014928 | 0 | 0 | 1 | 0.99397 | -0.11537 | 0.4 | 1 | 1.1 | 0.9
128 | 1 | 0.0026295 | 0.00065902 | 0 | 0 | 1 | 0.99437 | -0.10779 | 0.4 | 1 | 1.1 | 0.9
129 | 1 | 0.002627 | 0.00065838 | 0 | 0 | 1 | 0.99452 | -0.10482 | 0.4 | 1 | 1.1 | 0.9

## generator_data
GEN_BUS | PG | QG | QMAX | QMIN | VG | MBASE | GEN_STATUS | PMAX | PMIN
37 | 0.56091 | 0.14434 | 10 | -10 | 1 | 100 | 1 | 10 | 0

## branch_data
F_BUS | T_BUS | BR_R | BR_X | BR_B | RATE_A | RATE_B | RATE_C | TAP | SHIFT | BR_STATUS | ANGMIN | ANGMAX | P_in | Q_in | P_out | Q_out
1 | 2 | 2.1065 | 1.3482 | 3.5374e-09 | 0 | 0 | 0 | 0 | 0 | 1 | -90 | 90 | -0.0012151 | -0.00030454 | 0.0012152 | 0.00030421
2 | 3 | 5.0745 | 3.2477 | 8.5215e-09 | 0 | 0 | 0 | 0 | 0 | 1 | -90 | 90 | -0.0012152 | -0.00030421 | 0.0012152 | 0.00030343
3 | 4 | 5.2441 | 3.3562 | 8.8063e-09 | 0 | 0 | 0 | 0 | 0 | 1 | -90 | 90 | -0.0040202 | -0.0010064 | 0.0040212 | 0.0010061
11 | 8 | 1.1209 | 0.71741 | 1.8824e-09 | 0 | 0 | 0 | 0 | 0 | 1 | -90 | 90 | -0.0018408 | -0.00046137 | 0.0018408 | 0.00046122
8 | 6 | 1.7762 | 1.1367 | 2.9827e-09 | 0 | 0 | 0 | 0 | 0 | 1 | -90 | 90 | -0.007963 | -0.0019957 | 0.0079643 | 0.0019962
4 | 15 | 3.7753 | 2.4162 | 6.3397e-09 | 0 | 0 | 0 | 0 | 0 | 1 | -90 | 90 | -0.0086319 | -0.0021617 | 0.0086349 | 0.002163
15 | 16 | 4.1081 | 2.6292 | 6.8987e-09 | 0 | 0 | 0 | 0 | 0 | 1 | -90 | 90 | -0.011178 | -0.0028005 | 0.011184 | 0.0028033
16 | 19 | 1.7025 | 1.0896 | 2.859e-09 | 0 | 0 | 0 | 0 | 0 | 1 | -90 | 90 | -0.014982 | -0.0037552 | 0.014986 | 0.0037576
5 | 6 | 0.48657 | 0.3114 | 8.1708e-10 | 0 | 0 | 0 | 0 | 0 | 1 | -90 | 90 | 0.010248 | 0.0025687 | -0.010247 | -0.0025684
5 | 7 | 0.32902 | 0.21058 | 5.5252e-10 | 0 | 0 | 0 | 0 | 0 | 1 | -90 | 90 | -0.012308 | -0.003085 | 0.012309 | 0.0030853
7 | 9 | 3.3292 | 2.1307 | 5.5907e-09 | 0 | 0 | 0 | 0 | 0 | 1 | -90 | 90 | 0.0030743 | 0.00077014 | -0.0030739 | -0.00077045
7 | 10 | 0.73729 | 0.47186 | 1.2381e-09 | 0 | 0 | 0 | 0 | 0 | 1 | -90 | 90 | -0.015383 | -0.0038555 | 0.015385 | 0.0038566
10 | 12 | 0.061087 | 0.039096 | 1.0258e-10 | 0 | 0 | 0 | 0 | 0 | 1 | -90 | 90 | -0.017523 | -0.0043924 | 0.017523 | 0.0043926
12 | 13 | 0.32983 | 0.21109 | 5.5388e-10 | 0 | 0 | 0 | 0 | 0 | 1 | -90 | 90 | -0.020686 | -0.0051854 | 0.020688 | 0.0051864
13 | 14 | 0.80246 | 0.51357 | 1.3475e-09 | 0 | 0 | 0 | 0 | 0 | 1 | -90 | 90 | -0.026951 | -0.0067562 | 0.026958 | 0.0067603
14 | 17 | 2.2187 | 1.42 | 3.7258e-09 | 0 | 0 | 0 | 0 | 0 | 1 | -90 | 90 | 0.019093 | 0.0047915 | -0.019084 | -0.0047861
14 | 18 | 1.2597 | 0.8062 | 2.1153e-09 | 0 | 0 | 0 | 0 | 0 | 1 | -90 | 90 | -0.046051 | -0.011552 | 0.046081 | 0.011571
17 | 55 | 3.1332 | 2.0052 | 5.2614e-09 | 0 | 0 | 0 | 0 | 0 | 1 | -90 | 90 | 0.015838 | 0.0039725 | -0.01583 | -0.0039674
18 | 40 | 0.98749 | 0.63199 | 1.6583e-09 | 0 | 0 | 0 | 0 | 0 | 1 | -90 | 90 | -0.04987 | -0.01252 | 0.049898 | 0.012538
55 | 58 | 0.9119 | 0.58362 | 1.5313e-09 | 0 | 0 | 0 | 0 | 0 | 1 | -90 | 90 | 0.0043908 | 0.0011004 | -0.0043906 | -0.0011005
40 | 38 | 1.6717 | 1.0699 | 2.8072e-09 | 0 | 0 | 0 | 0 | 0 | 1 | -90 | 90 | -0.052536 | -0.013199 | 0.052587 | 0.013232
19 | 132 | 2.0627 | 1.3201 | 3.4639e-09 | 0 | 0 | 0 | 0 | 0 | 1 | -90 | 90 | 0.0019287 | 0.00048308 | -0.0019287 | -0.00048337
19 | 131 | 3.8244 | 2.4476 | 6.4222e-09 | 0 | 0 | 0 | 0 | 0 | 1 | -90 | 90 | -0.023056 | -0.0057798 | 0.023078 | 0.0057932
131 | 124 | 0.29093 | 0.18619 | 4.8854e-10 | 0 | 0 | 0 | 0 | 0 | 1 | -90 | 90 | -0.048065 | -0.012064 | 0.048073 | 0.012068
131 | 130 | 1.5799 | 1.0111 | 2.653e-09 | 0 | 0 | 0 | 0 | 0 | 1 | -90 | 90 | 0.024987 | 0.0062707 | -0.024977 | -0.0062642
124 | 61 | 4.3607 | 2.7909 | 7.3228e-09 | 0 | 0 | 0 | 0 | 0 | 1 | -90 | 90 | -0.050064 | -0.012567 | 0.050181 | 0.012642
130 | 129 | 0.41466 | 0.26538 | 6.9633e-10 | 0 | 0 | 0 | 0 | 0 | 1 | -90 | 90 | 0.022013 | 0.0055214 | -0.022011 | -0.0055201
38 | 39 | 1.2822 | 0.8206 | 2.1531e-09 | 0 | 0 | 0 | 0 | 0 | 1 | -90 | 90 | -0.057312 | -0.014416 | 0.057359 | 0.014445
20 | 21 | 0.036802 | 0.023553 | 2.472e-10 | 0 | 0 | 0 | 0 | 0 | 1 | -90 | 90 | -0.20276 | -0.051613 | 0.20278 | 0.051623
20 | 22 | 0.39982 | 0.25589 | 2.6856e-09 | 0 | 0 | 0 | 0 | 0 | 1 | -90 | 90 | 0.20024 | 0.050981 | -0.20007 | -0.050869
21 | 23 | 0.5469 | 0.35001 | 3.6736e-09 | 0 | 0 | 0 | 0 | 0 | 1 | -90 | 90 | -0.20669 | -0.052604 | 0.20695 | 0.052767
22 | 24 | 0.75542 | 0.48347 | 5.0742e-09 | 0 | 0 | 0 | 0 | 0 | 1 | -90 | 90 | 0.20007 | 0.05087 | -0.19973 | -0.050658
23 | 25 | 0.29764 | 0.19049 | 1.9993e-09 | 0 | 0 | 0 | 0 | 0 | 1 | -90 | 90 | -0.21016 | -0.053573 | 0.2103 | 0.053664
24 | 26 | 0.90798 | 0.58111 | 6.099e-09 | 0 | 0 | 0 | 0 | 0 | 1 | -90 | 90 | 0.19394 | 0.049207 | -0.19357 | -0.048968
25 | 27 | 0.10933 | 0.069971 | 7.3437e-10 | 0 | 0 | 0 | 0 | 0 | 1 | -90 | 90 | -0.32421 | -0.082651 | 0.32433 | 0.082731
25 | 28 | 2.4836 | 1.5895 | 4.1707e-09 | 0 | 0 | 0 | 0 | 0 | 1 | -90 | 90 | 0.1139 | 0.028987 | -0.11355 | -0.028763
26 | 29 | 0.5013 | 0.32083 | 3.3673e-09 | 0 | 0 | 0 | 0 | 0 | 1 | -90 | 90 | 0.1877 | 0.047498 | -0.18751 | -0.047374
27 | 31 | 0.48194 | 0.30844 | 3.2372e-09 | 0 | 0 | 0 | 0 | 0 | 1 | -90 | 90 | -0.32952 | -0.08403 | 0.33008 | 0.084394
28 | 32 | 0.27935 | 0.17878 | 4.691e-10 | 0 | 0 | 0 | 0 | 0 | 1 | -90 | 90 | 0.11079 | 0.028071 | -0.11075 | -0.028047
29 | 30 | 0.47607 | 0.30468 | 3.1978e-09 | 0 | 0 | 0 | 0 | 0 | 1 | -90 | 90 | 0.18104 | 0.045752 | -0.18087 | -0.045642
31 | 33 | 0.10308 | 0.065969 | 6.9237e-10 | 0 | 0 | 0 | 0 | 0 | 1 | -90 | 90 | -0.33797 | -0.08637 | 0.3381 | 0.086451
32 | 43 | 1.7377 | 1.1121 | 2.9181e-09 | 0 | 0 | 0 | 0 | 0 | 1 | -90 | 90 | 0.10661 | 0.02701 | -0.1064 | -0.026871
30 | 62 | 0.16161 | 0.10343 | 1.0855e-09 | 0 | 0 | 0 | 0 | 0 | 1 | -90 | 90 | 0.17158 | 0.043314 | -0.17152 | -0.04328
33 | 34 | 0.32024 | 0.20495 | 2.1511e-09 | 0 | 0 | 0 | 0 | 0 | 1 | -90 | 90 | -0.3421 | -0.087454 | 0.3425 | 0.087713
43 | 44 | 1.3839 | 0.88568 | 2.3239e-09 | 0 | 0 | 0 | 0 | 0 | 1 | -90 | 90 | 0.098372 | 0.02486 | -0.098224 | -0.024766
62 | 65 | 0.44263 | 0.28328 | 2.9732e-09 | 0 | 0 | 0 | 0 | 0 | 1 | -90 | 90 | 0.15872 | 0.040073 | -0.1586 | -0.039994
65 | 66 | 0.22729 | 0.14546 | 1.5267e-09 | 0 | 0 | 0 | 0 | 0 | 1 | -90 | 90 | 0.1586 | 0.039994 | -0.15854 | -0.039954
34 | 35 | 0.71209 | 0.45574 | 4.7831e-09 | 0 | 0 | 0 | 0 | 0 | 1 | -90 | 90 | -0.34703 | -0.088848 | 0.34796 | 0.089441
44 | 45 | 0.56124 | 0.35919 | 9.4246e-10 | 0 | 0 | 0 | 0 | 0 | 1 | -90 | 90 | 0.079699 | 0.020119 | -0.079659 | -0.020093
44 | 46 | 0.24322 | 0.15566 | 4.0844e-10 | 0 | 0 | 0 | 0 | 0 | 1 | -90 | 90 | 0.018526 | 0.0046472 | -0.018525 | -0.0046467
35 | 36 | 0.53559 | 0.34278 | 3.5976e-09 | 0 | 0 | 0 | 0 | 0 | 1 | -90 | 90 | -0.3509 | -0.090176 | 0.3516 | 0.090629
36 | 37 | 0.45305 | 0.28995 | 3.0432e-09 | 0 | 0 | 0 | 0 | 0 | 1 | -90 | 90 | -0.35959 | -0.092631 | 0.36022 | 0.093032
37 | 59 | 0.42889 | 0.27449 | 2.8809e-09 | 0 | 0 | 0 | 0 | 0 | 1 | -90 | 90 | 0.1948 | 0.049833 | -0.19462 | -0.049722
59 | 57 | 0.1496 | 0.095747 | 1.0049e-09 | 0 | 0 | 0 | 0 | 0 | 1 | -90 | 90 | 0.18519 | 0.047357 | -0.18513 | -0.047322
57 | 60 | 0.17254 | 0.11042 | 1.1589e-09 | 0 | 0 | 0 | 0 | 0 | 1 | -90 | 90 | 0.17688 | 0.045255 | -0.17683 | -0.045218
57 | 56 | 3.002 | 1.9213 | 5.0412e-09 | 0 | 0 | 0 | 0 | 0 | 1 | -90 | 90 | 0.0082457 | 0.0020669 | -0.0082436 | -0.002066
39 | 41 | 0.52614 | 0.33673 | 8.8353e-10 | 0 | 0 | 0 | 0 | 0 | 1 | -90 | 90 | -0.06048 | -0.015228 | 0.060501 | 0.015241
41 | 42 | 0.66641 | 0.4265 | 1.1191e-09 | 0 | 0 | 0 | 0 | 0 | 1 | -90 | 90 | -0.063236 | -0.015927 | 0.063266 | 0.015945
42 | 47 | 0.30915 | 0.19785 | 5.1914e-10 | 0 | 0 | 0 | 0 | 0 | 1 | -90 | 90 | -0.068442 | -0.017243 | 0.068458 | 0.017253
47 | 48 | 0.99136 | 0.63447 | 1.6648e-09 | 0 | 0 | 0 | 0 | 0 | 1 | -90 | 90 | -0.070809 | -0.017842 | 0.070864 | 0.017877
48 | 45 | 0.54127 | 0.34641 | 9.0894e-10 | 0 | 0 | 0 | 0 | 0 | 1 | -90 | 90 | -0.071958 | -0.018151 | 0.071989 | 0.018171
46 | 49 | 2.5482 | 1.6308 | 4.279e-09 | 0 | 0 | 0 | 0 | 0 | 1 | -90 | 90 | 0.0172 | 0.0043147 | -0.017192 | -0.0043098
49 | 51 | 1.2505 | 0.80033 | 2.1e-09 | 0 | 0 | 0 | 0 | 0 | 1 | -90 | 90 | 0.01396 | 0.0035 | -0.013958 | -0.0034984
49 | 50 | 0.22323 | 0.14287 | 3.7486e-10 | 0 | 0 | 0 | 0 | 0 | 1 | -90 | 90 | 0.0032312 | 0.00080981 | -0.0032312 | -0.00080983
51 | 52 | 0.55892 | 0.35771 | 9.3858e-10 | 0 | 0 | 0 | 0 | 0 | 1 | -90 | 90 | 0.012633 | 0.0031664 | -0.012632 | -0.0031659
52 | 54 | 0.89588 | 0.57336 | 1.5044e-09 | 0 | 0 | 0 | 0 | 0 | 1 | -90 | 90 | 0.0056047 | 0.0014046 | -0.0056044 | -0.0014046
54 | 53 | 0.76585 | 0.49014 | 1.2861e-09 | 0 | 0 | 0 | 0 | 0 | 1 | -90 | 90 | 0.0038123 | 0.00095542 | -0.0038122 | -0.00095547
60 | 61 | 0.27136 | 0.17367 | 9.1139e-10 | 0 | 0 | 0 | 0 | 0 | 1 | -90 | 90 | 0.17463 | 0.044669 | -0.17455 | -0.044612
61 | 123 | 0.78806 | 0.50436 | 1.3234e-09 | 0 | 0 | 0 | 0 | 0 | 1 | -90 | 90 | 0.12436 | 0.031971 | -0.12423 | -0.031887
123 | 122 | 3.069 | 1.9641 | 5.1536e-09 | 0 | 0 | 0 | 0 | 0 | 1 | -90 | 90 | 0.12063 | 0.030983 | -0.12015 | -0.030677
122 | 121 | 1.4889 | 0.95289 | 2.5002e-09 | 0 | 0 | 0 | 0 | 0 | 1 | -90 | 90 | 0.11556 | 0.029528 | -0.11535 | -0.029391
66 | 68 | 0.22758 | 0.14565 | 1.5286e-09 | 0 | 0 | 0 | 0 | 0 | 1 | -90 | 90 | 0.11382 | 0.028735 | -0.11379 | -0.028714
66 | 69 | 1.4335 | 0.91743 | 2.4072e-09 | 0 | 0 | 0 | 0 | 0 | 1 | -90 | 90 | 0.028878 | 0.0072471 | -0.028865 | -0.0072388
66 | 64 | 1.6233 | 1.0389 | 2.7259e-09 | 0 | 0 | 0 | 0 | 0 | 1 | -90 | 90 | 0.015835 | 0.0039714 | -0.015831 | -0.0039688
63 | 64 | 1.1997 | 0.76778 | 2.0146e-09 | 0 | 0 | 0 | 0 | 0 | 1 | -90 | 90 | -0.015827 | -0.0039669 | 0.015831 | 0.0039688
68 | 88 | 0.69116 | 0.44234 | 4.6426e-09 | 0 | 0 | 0 | 0 | 0 | 1 | -90 | 90 | 0.11002 | 0.027769 | -0.10993 | -0.02771
69 | 82 | 0.81158 | 0.51941 | 1.3629e-09 | 0 | 0 | 0 | 0 | 0 | 1 | -90 | 90 | 0.025166 | 0.0063118 | -0.02516 | -0.0063082
67 | 70 | 0.082355 | 0.052707 | 1.383e-10 | 0 | 0 | 0 | 0 | 0 | 1 | -90 | 90 | -0.0061503 | -0.0015415 | 0.0061504 | 0.0015415
70 | 74 | 1.6469 | 1.054 | 2.7656e-09 | 0 | 0 | 0 | 0 | 0 | 1 | -90 | 90 | -0.017387 | -0.0043577 | 0.017392 | 0.004361
88 | 87 | 0.68445 | 0.43805 | 4.5975e-09 | 0 | 0 | 0 | 0 | 0 | 1 | -90 | 90 | 0.10993 | 0.02771 | -0.10983 | -0.027652
82 | 83 | 1.5704 | 1.0051 | 2.6372e-09 | 0 | 0 | 0 | 0 | 0 | 1 | -90 | 90 | 0.018855 | 0.004728 | -0.018849 | -0.0047242
74 | 72 | 0.34937 | 0.22359 | 5.8668e-10 | 0 | 0 | 0 | 0 | 0 | 1 | -90 | 90 | -0.025862 | -0.006484 | 0.025865 | 0.0064856
87 | 85 | 0.64362 | 0.41192 | 4.3232e-09 | 0 | 0 | 0 | 0 | 0 | 1 | -90 | 90 | 0.10599 | 0.026689 | -0.10591 | -0.026637
72 | 71 | 0.025988 | 0.016632 | 4.3641e-11 | 0 | 0 | 0 | 0 | 0 | 1 | -90 | 90 | -0.031209 | -0.007825 | 0.031209 | 0.0078252
71 | 73 | 2.1433 | 1.3717 | 3.5991e-09 | 0 | 0 | 0 | 0 | 0 | 1 | -90 | 90 | -0.037318 | -0.0093564 | 0.037352 | 0.0093774
73 | 75 | 0.097377 | 0.062322 | 1.6352e-10 | 0 | 0 | 0 | 0 | 0 | 1 | -90 | 90 | -0.042179 | -0.010587 | 0.042181 | 0.010588
75 | 76 | 1.7572 | 1.1246 | 2.9508e-09 | 0 | 0 | 0 | 0 | 0 | 1 | -90 | 90 | -0.050812 | -0.012752 | 0.050862 | 0.012784
76 | 77 | 0.69318 | 0.44364 | 1.164e-09 | 0 | 0 | 0 | 0 | 0 | 1 | -90 | 90 | -0.059247 | -0.014885 | 0.059274 | 0.014902
77 | 78 | 1.6343 | 1.046 | 2.7445e-09 | 0 | 0 | 0 | 0 | 0 | 1 | -90 | 90 | -0.066341 | -0.016673 | 0.066421 | 0.016724
78 | 79 | 1.9484 | 1.247 | 3.272e-09 | 0 | 0 | 0 | 0 | 0 | 1 | -90 | 90 | -0.071859 | -0.018087 | 0.071971 | 0.018158
79 | 80 | 0.50614 | 0.32393 | 8.4994e-10 | 0 | 0 | 0 | 0 | 0 | 1 | -90 | 90 | -0.075925 | -0.019149 | 0.075957 | 0.01917
80 | 81 | 2.6543 | 1.6988 | 4.4574e-09 | 0 | 0 | 0 | 0 | 0 | 1 | -90 | 90 | -0.082079 | -0.020704 | 0.082276 | 0.02083
81 | 89 | 1.0126 | 0.64803 | 1.7004e-09 | 0 | 0 | 0 | 0 | 0 | 1 | -90 | 90 | 0.011963 | 0.0029989 | -0.011962 | -0.002998
81 | 90 | 0.15953 | 0.1021 | 2.679e-10 | 0 | 0 | 0 | 0 | 0 | 1 | -90 | 90 | -0.09424 | -0.023829 | 0.094256 | 0.023839
89 | 94 | 1.2366 | 0.79143 | 2.0766e-09 | 0 | 0 | 0 | 0 | 0 | 1 | -90 | 90 | 0.0068504 | 0.001717 | -0.0068498 | -0.0017168
90 | 116 | 1.0741 | 0.68742 | 1.8037e-09 | 0 | 0 | 0 | 0 | 0 | 1 | -90 | 90 | -0.098693 | -0.024951 | 0.098808 | 0.025025
90 | 114 | 2.0063 | 1.284 | 3.3691e-09 | 0 | 0 | 0 | 0 | 0 | 1 | -90 | 90 | 0.0044376 | 0.001112 | -0.0044372 | -0.0011121
116 | 118 | 3.2002 | 2.0481 | 5.374e-09 | 0 | 0 | 0 | 0 | 0 | 1 | -90 | 90 | -0.10435 | -0.026414 | 0.10474 | 0.026659
84 | 85 | 2.4556 | 1.5716 | 4.1236e-09 | 0 | 0 | 0 | 0 | 0 | 1 | -90 | 90 | -0.0040637 | -0.0010185 | 0.0040641 | 0.0010184
85 | 86 | 0.6568 | 0.42035 | 4.4118e-09 | 0 | 0 | 0 | 0 | 0 | 1 | -90 | 90 | 0.10185 | 0.025619 | -0.10177 | -0.025571
86 | 91 | 0.37191 | 0.23802 | 2.4982e-09 | 0 | 0 | 0 | 0 | 0 | 1 | -90 | 90 | 0.098418 | 0.024731 | -0.098378 | -0.024705
91 | 98 | 0.062427 | 0.039953 | 4.1932e-10 | 0 | 0 | 0 | 0 | 0 | 1 | -90 | 90 | 0.092816 | 0.023311 | -0.09281 | -0.023308
98 | 99 | 0.3601 | 0.23047 | 2.4188e-09 | 0 | 0 | 0 | 0 | 0 | 1 | -90 | 90 | 0.087476 | 0.021971 | -0.087445 | -0.021951
118 | 121 | 1.3823 | 0.88465 | 2.3212e-09 | 0 | 0 | 0 | 0 | 0 | 1 | -90 | 90 | -0.11176 | -0.028418 | 0.11194 | 0.028538
99 | 97 | 0.030761 | 0.019687 | 2.0662e-10 | 0 | 0 | 0 | 0 | 0 | 1 | -90 | 90 | 0.083183 | 0.020883 | -0.083181 | -0.020881
92 | 93 | 3.2968 | 2.11 | 5.5363e-09 | 0 | 0 | 0 | 0 | 0 | 1 | -90 | 90 | -0.014354 | -0.0035977 | 0.014362 | 0.0036021
93 | 95 | 0.10868 | 0.069556 | 1.8251e-10 | 0 | 0 | 0 | 0 | 0 | 1 | -90 | 90 | -0.018876 | -0.0047335 | 0.018876 | 0.0047338
95 | 96 | 0.52119 | 0.33356 | 8.7522e-10 | 0 | 0 | 0 | 0 | 0 | 1 | -90 | 90 | -0.023731 | -0.0059506 | 0.023734 | 0.0059526
96 | 97 | 2.8133 | 1.8005 | 4.7242e-09 | 0 | 0 | 0 | 0 | 0 | 1 | -90 | 90 | -0.029304 | -0.0073486 | 0.029331 | 0.0073656
97 | 100 | 0.56857 | 0.36389 | 3.8192e-09 | 0 | 0 | 0 | 0 | 0 | 1 | -90 | 90 | 0.05385 | 0.013516 | -0.053831 | -0.013504
100 | 101 | 0.039454 | 0.025251 | 2.6502e-10 | 0 | 0 | 0 | 0 | 0 | 1 | -90 | 90 | 0.045908 | 0.011518 | -0.045907 | -0.011518
100 | 102 | 1.9743 | 1.2635 | 3.3153e-09 | 0 | 0 | 0 | 0 | 0 | 1 | -90 | 90 | 0.0079234 | 0.0019862 | -0.007922 | -0.0019856
101 | 104 | 0.55957 | 0.35812 | 3.7587e-09 | 0 | 0 | 0 | 0 | 0 | 1 | -90 | 90 | 0.039734 | 0.0099707 | -0.039724 | -0.0099647
104 | 105 | 1.5109 | 0.96699 | 2.5373e-09 | 0 | 0 | 0 | 0 | 0 | 1 | -90 | 90 | 0.027678 | 0.0069435 | -0.027665 | -0.0069355
104 | 106 | 2.0884 | 1.3366 | 3.507e-09 | 0 | 0 | 0 | 0 | 0 | 1 | -90 | 90 | 0.012046 | 0.0030212 | -0.012043 | -0.0030193
105 | 107 | 0.43595 | 0.27901 | 7.3208e-10 | 0 | 0 | 0 | 0 | 0 | 1 | -90 | 90 | 0.022838 | 0.0057255 | -0.022835 | -0.005724
106 | 108 | 2.1797 | 1.395 | 3.6603e-09 | 0 | 0 | 0 | 0 | 0 | 1 | -90 | 90 | 0.012043 | 0.0030193 | -0.012039 | -0.0030174
107 | 109 | 0.53318 | 0.34123 | 8.9535e-10 | 0 | 0 | 0 | 0 | 0 | 1 | -90 | 90 | 0.013836 | 0.0034685 | -0.013835 | -0.0034678
108 | 111 | 1.0888 | 0.6968 | 1.8283e-09 | 0 | 0 | 0 | 0 | 0 | 1 | -90 | 90 | 0.0068785 | 0.0017239 | -0.0068779 | -0.0017237
109 | 110 | 1.3597 | 0.87023 | 2.2833e-09 | 0 | 0 | 0 | 0 | 0 | 1 | -90 | 90 | 0.0076677 | 0.001922 | -0.0076668 | -0.0019216
111 | 112 | 2.1069 | 1.3484 | 3.538e-09 | 0 | 0 | 0 | 0 | 0 | 1 | -90 | 90 | 0.0040875 | 0.0010243 | -0.0040871 | -0.0010244
119 | 125 | 2.559 | 1.6378 | 4.2973e-09 | 0 | 0 | 0 | 0 | 0 | 1 | -90 | 90 | -0.0050194 | -0.001258 | 0.0050201 | 0.001258
125 | 126 | 0.3559 | 0.22778 | 5.9765e-10 | 0 | 0 | 0 | 0 | 0 | 1 | -90 | 90 | -0.0084488 | -0.0021173 | 0.0084491 | 0.0021174
126 | 127 | 2.3484 | 1.503 | 3.9436e-09 | 0 | 0 | 0 | 0 | 0 | 1 | -90 | 90 | -0.010786 | -0.0027032 | 0.010789 | 0.0027047
127 | 128 | 2.0057 | 1.2836 | 3.3681e-09 | 0 | 0 | 0 | 0 | 0 | 1 | -90 | 90 | -0.016746 | -0.0041975 | 0.016752 | 0.0042011
128 | 129 | 0.67995 | 0.43517 | 1.1418e-09 | 0 | 0 | 0 | 0 | 0 | 1 | -90 | 90 | -0.019381 | -0.0048601 | 0.019384 | 0.0048617