## bus_data
BUS_I | BUS_TYPE | Pd | Qd | Gs | Bs | area | Vm | Va | baseKV | zone | Vmax | Vmin
1 | 1 | 0.0043502 | 0.0010903 | 0 | 0 | 1 | 0.99109 | -0.1701 | 0.4 | 1 | 1.1 | 0.9
2 | 1 | 0.0058435 | 0.0014645 | 0 | 0 | 1 | 0.99006 | -0.1899 | 0.4 | 1 | 1.1 | 0.9
3 | 1 | 0.0042929 | 0.0010759 | 0 | 0 | 1 | 0.99158 | -0.16051 | 0.4 | 1 | 1.1 | 0.9
4 | 1 | 0 | 0 | 0 | 0 | 1 | 0.98911 | -0.20804 | 0.4 | 1 | 1.1 | 0.9
5 | 1 | 0.0043526 | 0.0010909 | 0 | 0 | 1 | 0.99256 | -0.14174 | 0.4 | 1 | 1.1 | 0.9
32 | 1 | 0 | 0 | 0 | 0 | 1 | 0.98797 | -0.23031 | 0.4 | 1 | 1.1 | 0.9
29 | 1 | 0.0058221 | 0.0014592 | 0 | 0 | 1 | 0.98543 | -0.27907 | 0.4 | 1 | 1.1 | 0.9
21 | 1 | 0.016605 | 0.0041617 | 0 | 0 | 1 | 0.99372 | -0.11957 | 0.4 | 1 | 1.1 | 0.9
53 | 1 | 0.011417 | 0.0028615 | 0 | 0 | 1 | 0.98706 | -0.24793 | 0.4 | 1 | 1.1 | 0.9
30 | 1 | 0.01358 | 0.0034034 | 0 | 0 | 1 | 0.98484 | -0.29054 | 0.4 | 1 | 1.1 | 0.9
51 | 1 | 0.0038399 | 0.00096238 | 0 | 0 | 1 | 0.9939 | -0.11611 | 0.4 | 1 | 1.1 | 0.9
6 | 1 | 0.0060467 | 0.0015155 | 0 | 0 | 1 | 0.98248 | -0.33759 | 0.4 | 1 | 1.1 | 0.9
7 | 1 | 0.019756 | 0.0049514 | 0 | 0 | 1 | 0.98252 | -0.33688 | 0.4 | 1 | 1.1 | 0.9
9 | 1 | 0.0060812 | 0.0015241 | 0 | 0 | 1 | 0.98284 | -0.33051 | 0.4 | 1 | 1.1 | 0.9
20 | 1 | 0.0089794 | 0.0022504 | 0 | 0 | 1 | 0.98343 | -0.31912 | 0.4 | 1 | 1.1 | 0.9
10 | 1 | 0.0061736 | 0.0015473 | 0 | 0 | 1 | 0.995 | -0.095527 | 0.4 | 1 | 1.1 | 0.9
25 | 1 | 0.0083286 | 0.0020873 | 0 | 0 | 1 | 0.99509 | -0.093748 | 0.4 | 1 | 1.1 | 0.9
14 | 1 | 0.022807 | 0.005716 | 0 | 0 | 1 | 0.9835 | -0.31768 | 0.4 | 1 | 1.1 | 0.9
23 | 1 | 0.0044256 | 0.0011092 | 0 | 0 | 1 | 0.99556 | -0.084604 | 0.4 | 1 | 1.1 | 0.9
11 | 1 | 0.0072052 | 0.0018058 | 0 | 0 | 1 | 0.98495 | -0.28931 | 0.4 | 1 | 1.1 | 0.9
12 | 1 | 0.0054872 | 0.0013752 | 0 | 0 | 1 | 0.98462 | -0.29584 | 0.4 | 1 | 1.1 | 0.9
13 | 1 | 0 | 0 | 0 | 0 | 1 | 0.98553 | -0.27807 | 0.4 | 1 | 1.1 | 0.9
15 | 1 | 0 | 0 | 0 | 0 | 1 | 0.98608 | -0.26733 | 0.4 | 1 | 1.1 | 0.9
17 | 1 | 0.014539 | 0.0036438 | 0 | 0 | 1 | 0.98842 | -0.22197 | 0.4 | 1 | 1.1 | 0.9
39 | 1 | 0.010952 | 0.0027449 | 0 | 0 | 1 | 0.98603 | -0.2684 | 0.4 | 1 | 1.1 | 0.9
16 | 1 | 0.011889 | 0.0029797 | 0 | 0 | 1 | 0.99103 | -0.17165 | 0.4 | 1 | 1.1 | 0.9
38 | 1 | 0.0070834 | 0.0017753 | 0 | 0 | 1 | 0.9855 | -0.27876 | 0.4 | 1 | 1.1 | 0.9
18 | 1 | 0.0084725 | 0.0021234 | 0 | 0 | 1 | 0.99108 | -0.17069 | 0.4 | 1 | 1.1 | 0.9
19 | 1 | 0.008259 | 0.0020699 | 0 | 0 | 1 | 0.99113 | -0.16962 | 0.4 | 1 | 1.1 | 0.9
46 | 1 | 0.0045051 | 0.0011291 | 0 | 0 | 1 | 0.99168 | -0.15914 | 0.4 | 1 | 1.1 | 0.9
47 | 1 | 0.0069518 | 0.0017423 | 0 | 0 | 1 | 0.99213 | -0.15032 | 0.4 | 1 | 1.1 | 0.9
28 | 1 | 0 | 0 | 0 | 0 | 1 | 0.9945 | -0.10471 | 0.4 | 1 | 1.1 | 0.9
22 | 1 | 0.016564 | 0.0041514 | 0 | 0 | 1 | 0.99595 | -0.07723 | 0.4 | 1 | 1.1 | 0.9
24 | 1 | 0 | 0 | 0 | 0 | 1 | 0.99643 | -0.067823 | 0.4 | 1 | 1.1 | 0.9
26 | 1 | 0.0095613 | 0.0023963 | 0 | 0 | 1 | 0.99857 | -0.027137 | 0.4 | 1 | 1.1 | 0.9
27 | 1 | 0.0098921 | 0.0024792 | 0 | 0 | 1 | 0.99621 | -0.072174 | 0.4 | 1 | 1.1 | 0.9
33 | 3 | 0.0048858 | 0.0012245 | 0 | 0 | 1 | 1 | 0 | 0.4 | 1 | 1.1 | 0.9
40 | 1 | 0.0069774 | 0.0017487 | 0 | 0 | 1 | 0.99552 | -0.085241 | 0.4 | 1 | 1.1 | 0.9
49 | 1 | 0.0018386 | 0.00046081 | 0 | 0 | 1 | 0.99416 | -0.11138 | 0.4 | 1 | 1.1 | 0.9
34 | 1 | 0.085269 | 0.021371 | 0 | 0 | 1 | 0.99896 | -0.019957 | 0.4 | 1 | 1.1 | 0.9
41 | 1 | 0 | 0 | 0 | 0 | 1 | 0.99459 | -0.10305 | 0.4 | 1 | 1.1 | 0.9
50 | 1 | 0.0074235 | 0.0018605 | 0 | 0 | 1 | 0.99408 | -0.11288 | 0.4 | 1 | 1.1 | 0.9
31 | 1 | 0.017229 | 0.0043181 | 0 | 0 | 1 | 0.98262 | -0.33375 | 0.4 | 1 | 1.1 | 0.9
55 | 1 | 0.0064116 | 0.0016069 | 0 | 0 | 1 | 0.9802 | -0.38095 | 0.4 | 1 | 1.1 | 0.9
56 | 1 | 0 | 0 | 0 | 0 | 1 | 0.97961 | -0.39257 | 0.4 | 1 | 1.1 | 0.9
54 | 1 | 0.033628 | 0.008428 | 0 | 0 | 1 | 0.987 | -0.24902 | 0.4 | 1 | 1.1 | 0.9
35 | 1 | 0.0047257 | 0.0011844 | 0 | 0 | 1 | 0.98501 | -0.28825 | 0.4 | 1 | 1.1 | 0.9
36 | 1 | 0.0096971 | 0.0024303 | 0 | 0 | 1 | 0.98525 | -0.28354 | 0.4 | 1 | 1.1 | 0.9
37 | 1 | 0.0074772 | 0.001874 | 0 | 0 | 1 | 0.98485 | -0.29133 | 0.4 | 1 | 1.1 | 0.9
42 | 1 | 0 | 0 | 0 | 0 | 1 | 0.99304 | -0.13296 | 0.4 | 1 | 1.1 | 0.9
43 | 1 | 0.011768 | 0.0029494 | 0 | 0 | 1 | 0.99438 | -0.10729 | 0.4 | 1 | 1.1 | 0.9
48 | 1 | 0.0097879 | 0.0024531 | 0 | 0 | 1 | 0.99236 | -0.146 | 0.4 | 1 | 1.1 | 0.9
45 | 1 | 0.0076689 | 0.001922 | 0 | 0 | 1 | 0.99263 | -0.14075 | 0.4 | 1 | 1.1 | 0.9
52 | 1 | 0.0080125 | 0.0020081 | 0 | 0 | 1 | 0.99423 | -0.11018 | 0.4 | 1 | 1.1 | 0.9
44 | 1 | 0.00979 | 0.0024536 | 0 | 0 | 1 | 0.99257 | -0.14192 | 0.4 | 1 | 1.1 | 0.9
57 | 1 | 0.0073467 | 0.0018413 | 0 | 0 | 1 | 0.97858 | -0.4127 | 0.4 | 1 | 1.1 | 0.9
58 | 1 | 0 | 0 | 0 | 0 | 1 | 0.97932 | -0.39821 | 0.4 | 1 | 1.1 | 0.9
64 | 1 | 0 | 0 | 0 | 0 | 1 | 0.97772 | -0.42946 | 0.4 | 1 | 1.1 | 0.9
67 | 1 | 0.022921 | 0.0057445 | 0 | 0 | 1 | 0.97887 | -0.40701 | 0.4 | 1 | 1.1 | 0.9
65 | 1 | 0 | 0 | 0 | 0 | 1 | 0.9774 | -0.43581 | 0.4 | 1 | 1.1 | 0.9
66 | 1 | 0 | 0 | 0 | 0 | 1 | 0.97767 | -0.43053 | 0.4 | 1 | 1.1 | 0.9
68 | 1 | 0.0047056 | 0.0011793 | 0 | 0 | 1 | 0.97862 | -0.41184 | 0.4 | 1 | 1.1 | 0.9
59 | 1 | 0.0058687 | 0.0014708 | 0 | 0 | 1 | 0.97616 | -0.46013 | 0.4 | 1 | 1.1 | 0.9
60 | 1 | 0.0090971 | 0.0022799 | 0 | 0 | 1 | 0.97629 | -0.4576 | 0.4 | 1 | 1.1 | 0.9
61 | 1 | 0.0075445 | 0.0018908 | 0 | 0 | 1 | 0.97583 | -0.46662 | 0.4 | 1 | 1.1 | 0.9
62 | 1 | 0.0030504 | 0.00076449 | 0 | 0 | 1 | 0.97679 | -0.44784 | 0.4 | 1 | 1.1 | 0.9
63 | 1 | 0.0093157 | 0.0023347 | 0 | 0 | 1 | 0.97568 | -0.46974 | 0.4 | 1 | 1.1 | 0.9
69 | 1 | 0.0071129 | 0.0017827 | 0 | 0 | 1 | 0.97763 | -0.43126 | 0.4 | 1 | 1.1 | 0.9

## generator_data
GEN_BUS | PG | QG | QMAX | QMIN | VG | MBASE | GEN_STATUS | PMAX | PMIN
33 | 0.58957 | 0.15006 | 10 | -10 | 1 | 100 | 1 | 10 | 0

## branch_data
F_BUS | T_BUS | BR_R | BR_X | BR_B | RATE_A | RATE_B | RATE_C | TAP | SHIFT | BR_STATUS | ANGMIN | ANGMAX | P_in | Q_in | P_out | Q_out
1 | 2 | 0.50947 | 0.32606 | 3.4221e-09 | 0 | 0 | 0 | 0 | 0 | 1 | -90 | 90 | 0.17236 | 0.043765 | -0.1722 | -0.04366
1 | 3 | 0.24098 | 0.15423 | 1.6187e-09 | 0 | 0 | 0 | 0 | 0 | 1 | -90 | 90 | -0.17671 | -0.044855 | 0.17679 | 0.044907
2 | 4 | 0.48252 | 0.30881 | 1.6206e-09 | 0 | 0 | 0 | 0 | 0 | 1 | -90 | 90 | 0.16635 | 0.042196 | -0.16621 | -0.042103
3 | 5 | 0.46129 | 0.29523 | 3.0985e-09 | 0 | 0 | 0 | 0 | 0 | 1 | -90 | 90 | -0.18109 | -0.045983 | 0.18125 | 0.046088
4 | 32 | 2.1653 | 1.3858 | 3.6361e-09 | 0 | 0 | 0 | 0 | 0 | 1 | -90 | 90 | 0.045133 | 0.011345 | -0.045085 | -0.011315
4 | 29 | 2.5857 | 1.6549 | 4.3421e-09 | 0 | 0 | 0 | 0 | 0 | 1 | -90 | 90 | 0.12108 | 0.030758 | -0.12066 | -0.030495
5 | 21 | 0.53286 | 0.34103 | 3.5793e-09 | 0 | 0 | 0 | 0 | 0 | 1 | -90 | 90 | -0.1856 | -0.047178 | 0.1858 | 0.047305
32 | 53 | 1.7103 | 1.0946 | 2.8721e-09 | 0 | 0 | 0 | 0 | 0 | 1 | -90 | 90 | 0.045085 | 0.011315 | -0.045047 | -0.011291
29 | 30 | 0.43686 | 0.27959 | 7.3361e-10 | 0 | 0 | 0 | 0 | 0 | 1 | -90 | 90 | 0.11484 | 0.029036 | -0.11478 | -0.028996
21 | 51 | 0.076431 | 0.048916 | 5.134e-10 | 0 | 0 | 0 | 0 | 0 | 1 | -90 | 90 | -0.20241 | -0.051467 | 0.20244 | 0.051488
53 | 54 | 0.14139 | 0.090492 | 2.3744e-10 | 0 | 0 | 0 | 0 | 0 | 1 | -90 | 90 | 0.03363 | 0.0084291 | -0.033628 | -0.008428
30 | 31 | 1.8631 | 1.1924 | 3.1287e-09 | 0 | 0 | 0 | 0 | 0 | 1 | -90 | 90 | 0.1012 | 0.025592 | -0.10099 | -0.025459
51 | 28 | 0.24716 | 0.15818 | 1.6602e-09 | 0 | 0 | 0 | 0 | 0 | 1 | -90 | 90 | -0.20628 | -0.052451 | 0.20639 | 0.052523
6 | 7 | 0.50231 | 0.32148 | 8.4352e-10 | 0 | 0 | 0 | 0 | 0 | 1 | -90 | 90 | -0.0060467 | -0.0015155 | 0.0060469 | 0.0015155
7 | 9 | 1.0692 | 0.68426 | 1.7954e-09 | 0 | 0 | 0 | 0 | 0 | 1 | -90 | 90 | -0.025803 | -0.006467 | 0.025811 | 0.0064718
9 | 20 | 1.5472 | 0.99023 | 2.5982e-09 | 0 | 0 | 0 | 0 | 0 | 1 | -90 | 90 | -0.031892 | -0.0079959 | 0.031909 | 0.0080068
20 | 14 | 0.15314 | 0.098008 | 2.5716e-10 | 0 | 0 | 0 | 0 | 0 | 1 | -90 | 90 | -0.040889 | -0.010257 | 0.040892 | 0.010259
10 | 25 | 1.2785 | 0.81825 | 2.147e-09 | 0 | 0 | 0 | 0 | 0 | 1 | -90 | 90 | -0.0061736 | -0.0015473 | 0.0061742 | 0.0015474
25 | 23 | 2.7999 | 1.7919 | 4.7017e-09 | 0 | 0 | 0 | 0 | 0 | 1 | -90 | 90 | -0.014503 | -0.0036347 | 0.014509 | 0.0036383
14 | 12 | 1.4887 | 0.95274 | 2.4998e-09 | 0 | 0 | 0 | 0 | 0 | 1 | -90 | 90 | -0.063698 | -0.015975 | 0.063765 | 0.016017
23 | 22 | 1.7313 | 1.108 | 2.9073e-09 | 0 | 0 | 0 | 0 | 0 | 1 | -90 | 90 | -0.018935 | -0.0047475 | 0.018941 | 0.0047514
11 | 12 | 0.4108 | 0.26291 | 6.8984e-10 | 0 | 0 | 0 | 0 | 0 | 1 | -90 | 90 | 0.069274 | 0.017406 | -0.069252 | -0.017392
11 | 13 | 0.64049 | 0.40992 | 1.0756e-09 | 0 | 0 | 0 | 0 | 0 | 1 | -90 | 90 | -0.076479 | -0.019212 | 0.07652 | 0.019238
13 | 15 | 0.61234 | 0.3919 | 1.0283e-09 | 0 | 0 | 0 | 0 | 0 | 1 | -90 | 90 | -0.07652 | -0.019238 | 0.076559 | 0.019263
15 | 17 | 1.7039 | 1.0905 | 2.8612e-09 | 0 | 0 | 0 | 0 | 0 | 1 | -90 | 90 | -0.11652 | -0.029287 | 0.11677 | 0.029449
15 | 39 | 0.11665 | 0.074657 | 1.9589e-10 | 0 | 0 | 0 | 0 | 0 | 1 | -90 | 90 | 0.03996 | 0.010024 | -0.039958 | -0.010023
17 | 16 | 1.6886 | 1.0807 | 2.8356e-09 | 0 | 0 | 0 | 0 | 0 | 1 | -90 | 90 | -0.13131 | -0.033092 | 0.13163 | 0.033295
39 | 38 | 1.557 | 0.9965 | 2.6147e-09 | 0 | 0 | 0 | 0 | 0 | 1 | -90 | 90 | 0.029006 | 0.0072778 | -0.028992 | -0.0072689
16 | 18 | 0.029744 | 0.019036 | 9.9897e-11 | 0 | 0 | 0 | 0 | 0 | 1 | -90 | 90 | -0.14352 | -0.036275 | 0.14352 | 0.036279
38 | 36 | 0.95014 | 0.60809 | 1.5955e-09 | 0 | 0 | 0 | 0 | 0 | 1 | -90 | 90 | 0.021909 | 0.0054936 | -0.021904 | -0.0054906
18 | 19 | 0.031153 | 0.019938 | 2.0926e-10 | 0 | 0 | 0 | 0 | 0 | 1 | -90 | 90 | -0.152 | -0.038402 | 0.152 | 0.038407
19 | 46 | 0.2895 | 0.18528 | 1.9446e-09 | 0 | 0 | 0 | 0 | 0 | 1 | -90 | 90 | -0.16026 | -0.040477 | 0.16034 | 0.040528
46 | 47 | 0.23728 | 0.15186 | 1.5938e-09 | 0 | 0 | 0 | 0 | 0 | 1 | -90 | 90 | -0.16485 | -0.041657 | 0.16492 | 0.041702
47 | 48 | 0.11152 | 0.071372 | 7.4907e-10 | 0 | 0 | 0 | 0 | 0 | 1 | -90 | 90 | -0.17187 | -0.043444 | 0.17191 | 0.043467
28 | 49 | 3.1884 | 2.0406 | 5.3541e-09 | 0 | 0 | 0 | 0 | 0 | 1 | -90 | 90 | 0.0092656 | 0.0023229 | -0.0092626 | -0.0023215
28 | 24 | 0.76703 | 0.4909 | 5.1522e-09 | 0 | 0 | 0 | 0 | 0 | 1 | -90 | 90 | -0.21566 | -0.054846 | 0.21604 | 0.055091
22 | 24 | 1.1789 | 0.75447 | 1.9796e-09 | 0 | 0 | 0 | 0 | 0 | 1 | -90 | 90 | -0.035506 | -0.0089028 | 0.035521 | 0.0089128
24 | 26 | 0.37497 | 0.23998 | 2.5187e-09 | 0 | 0 | 0 | 0 | 0 | 1 | -90 | 90 | -0.48816 | -0.12399 | 0.48912 | 0.1246
24 | 27 | 0.082442 | 0.052763 | 5.5377e-10 | 0 | 0 | 0 | 0 | 0 | 1 | -90 | 90 | 0.23659 | 0.059986 | -0.23655 | -0.059954
26 | 33 | 0.24613 | 0.15752 | 1.6533e-09 | 0 | 0 | 0 | 0 | 0 | 1 | -90 | 90 | -0.49868 | -0.127 | 0.49933 | 0.12742
27 | 40 | 0.25824 | 0.16528 | 1.7346e-09 | 0 | 0 | 0 | 0 | 0 | 1 | -90 | 90 | 0.22665 | 0.057475 | -0.22651 | -0.057384
33 | 34 | 1.048 | 0.67073 | 1.7599e-09 | 0 | 0 | 0 | 0 | 0 | 1 | -90 | 90 | 0.085351 | 0.021422 | -0.085269 | -0.021371
40 | 41 | 0.36269 | 0.23212 | 2.4362e-09 | 0 | 0 | 0 | 0 | 0 | 1 | -90 | 90 | 0.21953 | 0.055635 | -0.21935 | -0.055515
49 | 50 | 0.89485 | 0.57271 | 1.5027e-09 | 0 | 0 | 0 | 0 | 0 | 1 | -90 | 90 | 0.007424 | 0.0018607 | -0.0074235 | -0.0018605
41 | 42 | 0.66805 | 0.42755 | 4.4873e-09 | 0 | 0 | 0 | 0 | 0 | 1 | -90 | 90 | 0.19956 | 0.050555 | -0.19927 | -0.050372
41 | 43 | 0.94864 | 0.60713 | 1.593e-09 | 0 | 0 | 0 | 0 | 0 | 1 | -90 | 90 | 0.019786 | 0.0049604 | -0.019782 | -0.004958
31 | 55 | 2.444 | 1.5642 | 4.1041e-09 | 0 | 0 | 0 | 0 | 0 | 1 | -90 | 90 | 0.083761 | 0.021141 | -0.083572 | -0.02102
55 | 56 | 0.64969 | 0.4158 | 1.091e-09 | 0 | 0 | 0 | 0 | 0 | 1 | -90 | 90 | 0.077161 | 0.019413 | -0.077118 | -0.019386
56 | 57 | 1.7533 | 1.1221 | 2.9442e-09 | 0 | 0 | 0 | 0 | 0 | 1 | -90 | 90 | 0.049472 | 0.01245 | -0.049424 | -0.01242
56 | 58 | 0.87812 | 0.562 | 1.4746e-09 | 0 | 0 | 0 | 0 | 0 | 1 | -90 | 90 | 0.027646 | 0.0069357 | -0.027639 | -0.0069311
35 | 36 | 1.6774 | 1.0736 | 2.8169e-09 | 0 | 0 | 0 | 0 | 0 | 1 | -90 | 90 | -0.012204 | -0.0030588 | 0.012207 | 0.0030602
35 | 37 | 1.7927 | 1.1474 | 3.0105e-09 | 0 | 0 | 0 | 0 | 0 | 1 | -90 | 90 | 0.0074782 | 0.0018744 | -0.0074771 | -0.001874
42 | 48 | 0.31881 | 0.20404 | 2.1414e-09 | 0 | 0 | 0 | 0 | 0 | 1 | -90 | 90 | 0.18181 | 0.045993 | -0.18169 | -0.04592
42 | 45 | 1.9733 | 1.2629 | 3.3136e-09 | 0 | 0 | 0 | 0 | 0 | 1 | -90 | 90 | 0.017466 | 0.0043797 | -0.017459 | -0.0043759
43 | 52 | 1.6009 | 1.0246 | 2.6883e-09 | 0 | 0 | 0 | 0 | 0 | 1 | -90 | 90 | 0.0080136 | 0.0020086 | -0.0080125 | -0.0020081
45 | 44 | 0.52694 | 0.33724 | 8.8487e-10 | 0 | 0 | 0 | 0 | 0 | 1 | -90 | 90 | 0.0097905 | 0.0024539 | -0.00979 | -0.0024536
57 | 64 | 1.7115 | 1.0954 | 2.8741e-09 | 0 | 0 | 0 | 0 | 0 | 1 | -90 | 90 | 0.042078 | 0.010579 | -0.042044 | -0.010558
58 | 67 | 1.3685 | 0.87584 | 2.2981e-09 | 0 | 0 | 0 | 0 | 0 | 1 | -90 | 90 | 0.027639 | 0.0069311 | -0.027627 | -0.0069239
64 | 65 | 0.78023 | 0.49935 | 1.3102e-09 | 0 | 0 | 0 | 0 | 0 | 1 | -90 | 90 | 0.034931 | 0.0087749 | -0.03492 | -0.0087683
64 | 66 | 0.64367 | 0.41195 | 1.0809e-09 | 0 | 0 | 0 | 0 | 0 | 1 | -90 | 90 | 0.0071134 | 0.0017829 | -0.007113 | -0.0017828
67 | 68 | 4.4081 | 2.8212 | 7.4024e-09 | 0 | 0 | 0 | 0 | 0 | 1 | -90 | 90 | 0.0047066 | 0.0011793 | -0.0047055 | -0.0011794
65 | 62 | 1.4758 | 0.94453 | 2.4783e-09 | 0 | 0 | 0 | 0 | 0 | 1 | -90 | 90 | 0.03492 | 0.0087683 | -0.0349 | -0.0087557
66 | 69 | 0.44243 | 0.28315 | 7.4296e-10 | 0 | 0 | 0 | 0 | 0 | 1 | -90 | 90 | 0.007113 | 0.0017828 | -0.0071127 | -0.0017827
59 | 60 | 0.47596 | 0.30462 | 7.9927e-10 | 0 | 0 | 0 | 0 | 0 | 1 | -90 | 90 | -0.022735 | -0.0057003 | 0.022738 | 0.005702
59 | 61 | 1.6438 | 1.0521 | 2.7604e-09 | 0 | 0 | 0 | 0 | 0 | 1 | -90 | 90 | 0.016867 | 0.0042294 | -0.016861 | -0.0042263
60 | 62 | 1.3106 | 0.83881 | 2.2009e-09 | 0 | 0 | 0 | 0 | 0 | 1 | -90 | 90 | -0.031835 | -0.007982 | 0.03185 | 0.0079912
61 | 63 | 1.4253 | 0.91218 | 2.3934e-09 | 0 | 0 | 0 | 0 | 0 | 1 | -90 | 90 | 0.0093169 | 0.0023355 | -0.0093156 | -0.0023348