## bus_data
BUS_I | BUS_TYPE | Pd | Qd | Gs | Bs | area | Vm | Va | baseKV | zone | Vmax | Vmin
1 | 1 | 0.0050888 | 0.0012754 | 0 | 0 | 1 | 0.99127 | -0.16641 | 0.4 | 1 | 1.1 | 0.9
2 | 1 | 0.012374 | 0.0031012 | 0 | 0 | 1 | 0.99218 | -0.14888 | 0.4 | 1 | 1.1 | 0.9
3 | 1 | 0.0058389 | 0.0014634 | 0 | 0 | 1 | 0.99083 | -0.17486 | 0.4 | 1 | 1.1 | 0.9
4 | 1 | 0 | 0 | 0 | 0 | 1 | 0.99364 | -0.12116 | 0.4 | 1 | 1.1 | 0.9
5 | 1 | 0.0090226 | 0.0022613 | 0 | 0 | 1 | 0.99 | -0.1906 | 0.4 | 1 | 1.1 | 0.9
6 | 1 | 0.0070782 | 0.001774 | 0 | 0 | 1 | 0.99484 | -0.098102 | 0.4 | 1 | 1.1 | 0.9
7 | 1 | 0.015676 | 0.0039287 | 0 | 0 | 1 | 0.99289 | -0.13559 | 0.4 | 1 | 1.1 | 0.9
8 | 1 | 0.0087153 | 0.0021843 | 0 | 0 | 1 | 0.98922 | -0.2056 | 0.4 | 1 | 1.1 | 0.9
28 | 1 | 0.021122 | 0.0052936 | 0 | 0 | 1 | 0.99574 | -0.080945 | 0.4 | 1 | 1.1 | 0.9
22 | 1 | 0.0056379 | 0.001413 | 0 | 0 | 1 | 0.99219 | -0.14909 | 0.4 | 1 | 1.1 | 0.9
35 | 1 | 0.0023785 | 0.0005961 | 0 | 0 | 1 | 0.98824 | -0.2244 | 0.4 | 1 | 1.1 | 0.9
26 | 1 | 0.0030333 | 0.00076021 | 0 | 0 | 1 | 0.99669 | -0.062935 | 0.4 | 1 | 1.1 | 0.9
21 | 1 | 0 | 0 | 0 | 0 | 1 | 0.9911 | -0.17022 | 0.4 | 1 | 1.1 | 0.9
36 | 1 | 0.0041576 | 0.001042 | 0 | 0 | 1 | 0.9872 | -0.24445 | 0.4 | 1 | 1.1 | 0.9
9 | 1 | 0.0087603 | 0.0021955 | 0 | 0 | 1 | 0.98657 | -0.25817 | 0.4 | 1 | 1.1 | 0.9
10 | 1 | 0 | 0 | 0 | 0 | 1 | 0.98677 | -0.25413 | 0.4 | 1 | 1.1 | 0.9
11 | 1 | 0.010822 | 0.0027122 | 0 | 0 | 1 | 0.98689 | -0.2519 | 0.4 | 1 | 1.1 | 0.9
12 | 1 | 0.009448 | 0.0023679 | 0 | 0 | 1 | 0.9857 | -0.27512 | 0.4 | 1 | 1.1 | 0.9
38 | 1 | 0.0035487 | 0.00088938 | 0 | 0 | 1 | 0.99379 | -0.11859 | 0.4 | 1 | 1.1 | 0.9
13 | 1 | 0.0021827 | 0.00054703 | 0 | 0 | 1 | 0.98834 | -0.22376 | 0.4 | 1 | 1.1 | 0.9
37 | 1 | 0.0033738 | 0.00084555 | 0 | 0 | 1 | 0.9962 | -0.072386 | 0.4 | 1 | 1.1 | 0.9
14 | 1 | 0 | 0 | 0 | 0 | 1 | 0.98565 | -0.27607 | 0.4 | 1 | 1.1 | 0.9
15 | 1 | 0.0026981 | 0.00067621 | 0 | 0 | 1 | 0.98821 | -0.22618 | 0.4 | 1 | 1.1 | 0.9
17 | 1 | 0.013239 | 0.003318 | 0 | 0 | 1 | 0.98481 | -0.29247 | 0.4 | 1 | 1.1 | 0.9
16 | 1 | 0.014149 | 0.0035461 | 0 | 0 | 1 | 0.98808 | -0.2288 | 0.4 | 1 | 1.1 | 0.9
18 | 1 | 0.0042769 | 0.0010719 | 0 | 0 | 1 | 0.9848 | -0.29254 | 0.4 | 1 | 1.1 | 0.9
25 | 1 | 0.032068 | 0.0080371 | 0 | 0 | 1 | 0.99802 | -0.037653 | 0.4 | 1 | 1.1 | 0.9
27 | 1 | 0.0031105 | 0.00077955 | 0 | 0 | 1 | 0.99832 | -0.031888 | 0.4 | 1 | 1.1 | 0.9
19 | 1 | 0.0032943 | 0.00082563 | 0 | 0 | 1 | 0.98479 | -0.29281 | 0.4 | 1 | 1.1 | 0.9
20 | 1 | 0.078726 | 0.019731 | 0 | 0 | 1 | 0.98774 | -0.2353 | 0.4 | 1 | 1.1 | 0.9
23 | 1 | 0.0068615 | 0.0017197 | 0 | 0 | 1 | 0.99045 | -0.18283 | 0.4 | 1 | 1.1 | 0.9
24 | 1 | 0.024045 | 0.0060263 | 0 | 0 | 1 | 0.99062 | -0.17949 | 0.4 | 1 | 1.1 | 0.9
31 | 1 | 0.012988 | 0.0032551 | 0 | 0 | 1 | 0.99009 | -0.18965 | 0.4 | 1 | 1.1 | 0.9
32 | 1 | 0 | 0 | 0 | 0 | 1 | 0.99004 | -0.19071 | 0.4 | 1 | 1.1 | 0.9
39 | 1 | 0 | 0 | 0 | 0 | 1 | 0.98984 | -0.19454 | 0.4 | 1 | 1.1 | 0.9
41 | 1 | 0.009583 | 0.0024017 | 0 | 0 | 1 | 0.98939 | -0.20333 | 0.4 | 1 | 1.1 | 0.9
29 | 1 | 0.0045406 | 0.001138 | 0 | 0 | 1 | 0.99905 | -0.017969 | 0.4 | 1 | 1.1 | 0.9
30 | 3 | 0.0034916 | 0.00087509 | 0 | 0 | 1 | 1 | 0 | 0.4 | 1 | 1.1 | 0.9
33 | 1 | 0.002872 | 0.0007198 | 0 | 0 | 1 | 0.9987 | -0.024707 | 0.4 | 1 | 1.1 | 0.9
34 | 1 | 0.0059486 | 0.0014909 | 0 | 0 | 1 | 0.9986 | -0.026573 | 0.4 | 1 | 1.1 | 0.9
40 | 1 | 0.011227 | 0.0028138 | 0 | 0 | 1 | 0.98959 | -0.1995 | 0.4 | 1 | 1.1 | 0.9
60 | 1 | 0 | 0 | 0 | 0 | 1 | 0.98574 | -0.27266 | 0.4 | 1 | 1.1 | 0.9
53 | 1 | 0 | 0 | 0 | 0 | 1 | 0.98527 | -0.28169 | 0.4 | 1 | 1.1 | 0.9
59 | 1 | 0.0025642 | 0.00064266 | 0 | 0 | 1 | 0.98469 | -0.29278 | 0.4 | 1 | 1.1 | 0.9
42 | 1 | 0.0017976 | 0.00045052 | 0 | 0 | 1 | 0.98957 | -0.19981 | 0.4 | 1 | 1.1 | 0.9
43 | 1 | 0 | 0 | 0 | 0 | 1 | 0.97219 | -0.53672 | 0.4 | 1 | 1.1 | 0.9
44 | 1 | 0.0029232 | 0.00073262 | 0 | 0 | 1 | 0.97408 | -0.49941 | 0.4 | 1 | 1.1 | 0.9
45 | 1 | 0.0034728 | 0.00087036 | 0 | 0 | 1 | 0.97218 | -0.53683 | 0.4 | 1 | 1.1 | 0.9
46 | 1 | 0.0036314 | 0.00091012 | 0 | 0 | 1 | 0.97505 | -0.4804 | 0.4 | 1 | 1.1 | 0.9
47 | 1 | 0.035903 | 0.0089983 | 0 | 0 | 1 | 0.97057 | -0.56862 | 0.4 | 1 | 1.1 | 0.9
54 | 1 | 0.0028975 | 0.00072617 | 0 | 0 | 1 | 0.97535 | -0.4744 | 0.4 | 1 | 1.1 | 0.9
66 | 1 | 0.017387 | 0.0043575 | 0 | 0 | 1 | 0.9702 | -0.57602 | 0.4 | 1 | 1.1 | 0.9
55 | 1 | 0.0055822 | 0.001399 | 0 | 0 | 1 | 0.976 | -0.46178 | 0.4 | 1 | 1.1 | 0.9
67 | 1 | 0.0039517 | 0.00099038 | 0 | 0 | 1 | 0.97011 | -0.57777 | 0.4 | 1 | 1.1 | 0.9
48 | 1 | 0.0034213 | 0.00085746 | 0 | 0 | 1 | 0.98457 | -0.29544 | 0.4 | 1 | 1.1 | 0.9
49 | 1 | 0.0032976 | 0.00082645 | 0 | 0 | 1 | 0.98445 | -0.2978 | 0.4 | 1 | 1.1 | 0.9
50 | 1 | 0.010752 | 0.0026947 | 0 | 0 | 1 | 0.98473 | -0.29232 | 0.4 | 1 | 1.1 | 0.9
51 | 1 | 0.0037245 | 0.00093346 | 0 | 0 | 1 | 0.98438 | -0.2991 | 0.4 | 1 | 1.1 | 0.9
52 | 1 | 0.0046453 | 0.0011642 | 0 | 0 | 1 | 0.98493 | -0.28832 | 0.4 | 1 | 1.1 | 0.9
61 | 1 | 0.0020687 | 0.00051847 | 0 | 0 | 1 | 0.98488 | -0.28928 | 0.4 | 1 | 1.1 | 0.9
62 | 1 | 0.0015267 | 0.00038262 | 0 | 0 | 1 | 0.98482 | -0.29057 | 0.4 | 1 | 1.1 | 0.9
56 | 1 | 0.012808 | 0.0032099 | 0 | 0 | 1 | 0.97697 | -0.44267 | 0.4 | 1 | 1.1 | 0.9
57 | 1 | 0.0052295 | 0.0013106 | 0 | 0 | 1 | 0.97934 | -0.39638 | 0.4 | 1 | 1.1 | 0.9
58 | 1 | 0.0029638 | 0.00074281 | 0 | 0 | 1 | 0.9813 | -0.35835 | 0.4 | 1 | 1.1 | 0.9
63 | 1 | 0.0041653 | 0.0010439 | 0 | 0 | 1 | 0.9845 | -0.29682 | 0.4 | 1 | 1.1 | 0.9
64 | 1 | 0.0035758 | 0.00089617 | 0 | 0 | 1 | 0.98449 | -0.29705 | 0.4 | 1 | 1.1 | 0.9
65 | 1 | 0 | 0 | 0 | 0 | 1 | 0.98432 | -0.30022 | 0.4 | 1 | 1.1 | 0.9
68 | 1 | 0 | 0 | 0 | 0 | 1 | 0.98411 | -0.30445 | 0.4 | 1 | 1.1 | 0.9
69 | 1 | 0.0049404 | 0.0012382 | 0 | 0 | 1 | 0.98388 | -0.30885 | 0.4 | 1 | 1.1 | 0.9

## generator_data
GEN_BUS | PG | QG | QMAX | QMIN | VG | MBASE | GEN_STATUS | PMAX | PMIN
30 | 0.52089 | 0.13297 | 10 | -10 | 1 | 100 | 1 | 10 | 0

## branch_data
F_BUS | T_BUS | BR_R | BR_X | BR_B | RATE_A | RATE_B | RATE_C | TAP | SHIFT | BR_STATUS | ANGMIN | ANGMAX | P_in | Q_in | P_out | Q_out
1 | 2 | 0.43754 | 0.28002 | 2.939e-09 | 0 | 0 | 0 | 0 | 0 | 1 | -90 | 90 | -0.17863 | -0.04554 | 0.17879 | 0.045637
1 | 3 | 0.21668 | 0.13867 | 1.4554e-09 | 0 | 0 | 0 | 0 | 0 | 1 | -90 | 90 | 0.17354 | 0.044265 | -0.17347 | -0.04422
2 | 4 | 0.64803 | 0.41474 | 4.3529e-09 | 0 | 0 | 0 | 0 | 0 | 1 | -90 | 90 | -0.19116 | -0.048738 | 0.19142 | 0.048901
3 | 5 | 0.41763 | 0.26729 | 2.8053e-09 | 0 | 0 | 0 | 0 | 0 | 1 | -90 | 90 | 0.16764 | 0.042756 | -0.16751 | -0.042675
4 | 6 | 0.28734 | 0.1839 | 1.9301e-09 | 0 | 0 | 0 | 0 | 0 | 1 | -90 | 90 | -0.35862 | -0.091062 | 0.35902 | 0.091317
4 | 7 | 0.38302 | 0.24513 | 2.5728e-09 | 0 | 0 | 0 | 0 | 0 | 1 | -90 | 90 | 0.16721 | 0.042161 | -0.16709 | -0.042087
5 | 8 | 0.42022 | 0.26894 | 2.8226e-09 | 0 | 0 | 0 | 0 | 0 | 1 | -90 | 90 | 0.15849 | 0.040414 | -0.15837 | -0.040341
6 | 28 | 0.21006 | 0.13444 | 1.411e-09 | 0 | 0 | 0 | 0 | 0 | 1 | -90 | 90 | -0.3661 | -0.093091 | 0.3664 | 0.093285
7 | 22 | 0.39504 | 0.25282 | 2.6535e-09 | 0 | 0 | 0 | 0 | 0 | 1 | -90 | 90 | 0.15142 | 0.038158 | -0.15132 | -0.038096
8 | 35 | 0.55651 | 0.35617 | 3.7381e-09 | 0 | 0 | 0 | 0 | 0 | 1 | -90 | 90 | 0.14966 | 0.038156 | -0.14952 | -0.03807
28 | 26 | 0.20876 | 0.1336 | 1.4022e-09 | 0 | 0 | 0 | 0 | 0 | 1 | -90 | 90 | -0.38752 | -0.098578 | 0.38786 | 0.098793
22 | 21 | 0.64152 | 0.41057 | 2.1546e-09 | 0 | 0 | 0 | 0 | 0 | 1 | -90 | 90 | 0.14568 | 0.036683 | -0.14553 | -0.036589
35 | 36 | 0.60232 | 0.38548 | 4.0458e-09 | 0 | 0 | 0 | 0 | 0 | 1 | -90 | 90 | 0.14714 | 0.037474 | -0.147 | -0.037383
26 | 25 | 0.29141 | 0.1865 | 1.9574e-09 | 0 | 0 | 0 | 0 | 0 | 1 | -90 | 90 | -0.39089 | -0.099554 | 0.39137 | 0.099859
21 | 23 | 1.6866 | 1.0794 | 2.8322e-09 | 0 | 0 | 0 | 0 | 0 | 1 | -90 | 90 | 0.032909 | 0.0082599 | -0.032889 | -0.0082475
21 | 24 | 1.2126 | 0.77604 | 2.0362e-09 | 0 | 0 | 0 | 0 | 0 | 1 | -90 | 90 | 0.033654 | 0.0084425 | -0.033639 | -0.0084332
21 | 20 | 3.6274 | 2.3216 | 6.0915e-09 | 0 | 0 | 0 | 0 | 0 | 1 | -90 | 90 | 0.078971 | 0.019887 | -0.078726 | -0.019731
36 | 60 | 0.86998 | 0.55679 | 2.9219e-09 | 0 | 0 | 0 | 0 | 0 | 1 | -90 | 90 | 0.14284 | 0.036341 | -0.14265 | -0.036217
9 | 10 | 2.0108 | 1.2869 | 3.3767e-09 | 0 | 0 | 0 | 0 | 0 | 1 | -90 | 90 | -0.0087603 | -0.0021955 | 0.008762 | 0.0021963
10 | 11 | 0.24956 | 0.15972 | 4.1908e-10 | 0 | 0 | 0 | 0 | 0 | 1 | -90 | 90 | -0.039068 | -0.009809 | 0.039072 | 0.0098116
10 | 12 | 3.0234 | 1.935 | 5.0771e-09 | 0 | 0 | 0 | 0 | 0 | 1 | -90 | 90 | 0.030306 | 0.0076127 | -0.030275 | -0.0075938
11 | 13 | 2.4683 | 1.5797 | 4.145e-09 | 0 | 0 | 0 | 0 | 0 | 1 | -90 | 90 | -0.049894 | -0.012524 | 0.049961 | 0.012566
12 | 14 | 0.20001 | 0.12801 | 3.3587e-10 | 0 | 0 | 0 | 0 | 0 | 1 | -90 | 90 | 0.020827 | 0.0052259 | -0.020826 | -0.0052253
38 | 13 | 6.7225 | 4.3024 | 1.1289e-08 | 0 | 0 | 0 | 0 | 0 | 1 | -90 | 90 | 0.069343 | 0.01756 | -0.068994 | -0.017338
38 | 37 | 2.8308 | 1.8117 | 4.7536e-09 | 0 | 0 | 0 | 0 | 0 | 1 | -90 | 90 | -0.072891 | -0.018449 | 0.073053 | 0.018552
13 | 15 | 0.62908 | 0.40261 | 1.0564e-09 | 0 | 0 | 0 | 0 | 0 | 1 | -90 | 90 | 0.016851 | 0.0042244 | -0.016849 | -0.0042233
37 | 34 | 2.695 | 1.7248 | 4.5256e-09 | 0 | 0 | 0 | 0 | 0 | 1 | -90 | 90 | -0.076427 | -0.019398 | 0.076596 | 0.019505
14 | 17 | 3.4272 | 2.1934 | 5.7551e-09 | 0 | 0 | 0 | 0 | 0 | 1 | -90 | 90 | 0.020826 | 0.0052253 | -0.02081 | -0.0052155
15 | 16 | 0.80932 | 0.51797 | 1.3591e-09 | 0 | 0 | 0 | 0 | 0 | 1 | -90 | 90 | 0.014151 | 0.0035471 | -0.014149 | -0.0035461
17 | 18 | 0.042461 | 0.027175 | 7.1303e-11 | 0 | 0 | 0 | 0 | 0 | 1 | -90 | 90 | 0.0075713 | 0.0018975 | -0.0075712 | -0.0018975
18 | 19 | 0.35567 | 0.22763 | 5.9727e-10 | 0 | 0 | 0 | 0 | 0 | 1 | -90 | 90 | 0.0032944 | 0.0008256 | -0.0032943 | -0.00082563
25 | 27 | 0.06146 | 0.039334 | 4.1283e-10 | 0 | 0 | 0 | 0 | 0 | 1 | -90 | 90 | -0.42344 | -0.1079 | 0.42356 | 0.10797
27 | 29 | 0.14745 | 0.09437 | 9.9045e-10 | 0 | 0 | 0 | 0 | 0 | 1 | -90 | 90 | -0.42667 | -0.10875 | 0.42695 | 0.10893
23 | 31 | 1.1537 | 0.73837 | 1.9374e-09 | 0 | 0 | 0 | 0 | 0 | 1 | -90 | 90 | 0.026027 | 0.0065279 | -0.026019 | -0.0065226
24 | 32 | 5.147 | 3.2941 | 8.6433e-09 | 0 | 0 | 0 | 0 | 0 | 1 | -90 | 90 | 0.0095939 | 0.0024069 | -0.0095888 | -0.0024045
31 | 39 | 1.6494 | 1.0556 | 2.7698e-09 | 0 | 0 | 0 | 0 | 0 | 1 | -90 | 90 | 0.013031 | 0.0032676 | -0.013028 | -0.0032659
32 | 41 | 5.7807 | 3.6997 | 9.7074e-09 | 0 | 0 | 0 | 0 | 0 | 1 | -90 | 90 | 0.0095888 | 0.0024045 | -0.009583 | -0.0024017
39 | 40 | 1.6712 | 1.0696 | 2.8065e-09 | 0 | 0 | 0 | 0 | 0 | 1 | -90 | 90 | 0.013028 | 0.0032659 | -0.013025 | -0.0032642
29 | 30 | 0.18866 | 0.12074 | 1.2672e-09 | 0 | 0 | 0 | 0 | 0 | 1 | -90 | 90 | -0.4315 | -0.11007 | 0.43187 | 0.11031
30 | 33 | 1.307 | 0.83646 | 2.1948e-09 | 0 | 0 | 0 | 0 | 0 | 1 | -90 | 90 | 0.085526 | 0.021786 | -0.085424 | -0.021721
33 | 34 | 0.10202 | 0.065295 | 1.7132e-10 | 0 | 0 | 0 | 0 | 0 | 1 | -90 | 90 | 0.082552 | 0.021001 | -0.082544 | -0.020996
40 | 42 | 0.74167 | 0.47467 | 1.2455e-09 | 0 | 0 | 0 | 0 | 0 | 1 | -90 | 90 | 0.0017976 | 0.00045041 | -0.0017976 | -0.00045052
60 | 53 | 0.93281 | 0.597 | 1.5664e-09 | 0 | 0 | 0 | 0 | 0 | 1 | -90 | 90 | 0.042164 | 0.010582 | -0.042146 | -0.01057
60 | 59 | 0.88098 | 0.56383 | 2.9588e-09 | 0 | 0 | 0 | 0 | 0 | 1 | -90 | 90 | 0.10048 | 0.025636 | -0.10039 | -0.025574
53 | 61 | 2.0283 | 1.2981 | 3.4061e-09 | 0 | 0 | 0 | 0 | 0 | 1 | -90 | 90 | 0.01629 | 0.0040855 | -0.016284 | -0.0040821
53 | 52 | 1.1166 | 0.71463 | 1.8751e-09 | 0 | 0 | 0 | 0 | 0 | 1 | -90 | 90 | 0.025855 | 0.0064847 | -0.025847 | -0.0064797
59 | 58 | 2.9352 | 1.8785 | 4.929e-09 | 0 | 0 | 0 | 0 | 0 | 1 | -90 | 90 | 0.097822 | 0.024931 | -0.097514 | -0.024734
43 | 44 | 2.6085 | 1.6695 | 4.3804e-09 | 0 | 0 | 0 | 0 | 0 | 1 | -90 | 90 | -0.06081 | -0.015276 | 0.060918 | 0.015345
43 | 45 | 0.0073415 | 0.0046986 | 1.2328e-11 | 0 | 0 | 0 | 0 | 0 | 1 | -90 | 90 | 0.06081 | 0.015276 | -0.060809 | -0.015276
44 | 46 | 1.2719 | 0.81402 | 2.1359e-09 | 0 | 0 | 0 | 0 | 0 | 1 | -90 | 90 | -0.063841 | -0.016078 | 0.063899 | 0.016115
45 | 47 | 2.3486 | 1.5031 | 3.944e-09 | 0 | 0 | 0 | 0 | 0 | 1 | -90 | 90 | 0.057337 | 0.014406 | -0.05725 | -0.014351
46 | 54 | 0.37989 | 0.24313 | 6.3793e-10 | 0 | 0 | 0 | 0 | 0 | 1 | -90 | 90 | -0.067531 | -0.017025 | 0.06755 | 0.017038
47 | 66 | 1.4645 | 0.93728 | 2.4593e-09 | 0 | 0 | 0 | 0 | 0 | 1 | -90 | 90 | 0.021346 | 0.0053524 | -0.021339 | -0.0053478
54 | 55 | 0.76743 | 0.49116 | 1.2887e-09 | 0 | 0 | 0 | 0 | 0 | 1 | -90 | 90 | -0.070448 | -0.017764 | 0.07049 | 0.017791
66 | 67 | 1.8698 | 1.1966 | 3.1398e-09 | 0 | 0 | 0 | 0 | 0 | 1 | -90 | 90 | 0.003952 | 0.00099029 | -0.0039517 | -0.00099038
55 | 56 | 1.0782 | 0.69006 | 1.8106e-09 | 0 | 0 | 0 | 0 | 0 | 1 | -90 | 90 | -0.076073 | -0.01919 | 0.076142 | 0.019234
48 | 49 | 1.4612 | 0.93514 | 2.4537e-09 | 0 | 0 | 0 | 0 | 0 | 1 | -90 | 90 | 0.0070231 | 0.0017601 | -0.0070224 | -0.0017598
48 | 50 | 1.2987 | 0.83116 | 2.1808e-09 | 0 | 0 | 0 | 0 | 0 | 1 | -90 | 90 | -0.010444 | -0.0026175 | 0.010446 | 0.0026183
49 | 51 | 1.5158 | 0.97009 | 2.5454e-09 | 0 | 0 | 0 | 0 | 0 | 1 | -90 | 90 | 0.0037248 | 0.00093336 | -0.0037245 | -0.00093346
50 | 52 | 0.8194 | 0.52441 | 1.376e-09 | 0 | 0 | 0 | 0 | 0 | 1 | -90 | 90 | -0.021198 | -0.005313 | 0.021202 | 0.0053155
61 | 62 | 0.39336 | 0.25175 | 6.6055e-10 | 0 | 0 | 0 | 0 | 0 | 1 | -90 | 90 | 0.014216 | 0.0035636 | -0.014215 | -0.0035631
62 | 63 | 2.1407 | 1.3701 | 3.5948e-09 | 0 | 0 | 0 | 0 | 0 | 1 | -90 | 90 | 0.012688 | 0.0031805 | -0.012684 | -0.0031784
56 | 57 | 2.2417 | 1.4347 | 3.7645e-09 | 0 | 0 | 0 | 0 | 0 | 1 | -90 | 90 | -0.08895 | -0.022444 | 0.089148 | 0.02257
57 | 58 | 1.7468 | 1.1179 | 2.9333e-09 | 0 | 0 | 0 | 0 | 0 | 1 | -90 | 90 | -0.094377 | -0.023881 | 0.09455 | 0.023991
63 | 64 | 0.12035 | 0.077024 | 2.021e-10 | 0 | 0 | 0 | 0 | 0 | 1 | -90 | 90 | 0.0085191 | 0.0021345 | -0.008519 | -0.0021344
64 | 65 | 2.7805 | 1.7795 | 4.6693e-09 | 0 | 0 | 0 | 0 | 0 | 1 | -90 | 90 | 0.0049432 | 0.0012383 | -0.0049425 | -0.0012383
65 | 68 | 3.7167 | 2.3787 | 6.2414e-09 | 0 | 0 | 0 | 0 | 0 | 1 | -90 | 90 | 0.0049425 | 0.0012383 | -0.0049415 | -0.0012382
68 | 69 | 3.8663 | 2.4745 | 6.4926e-09 | 0 | 0 | 0 | 0 | 0 | 1 | -90 | 90 | 0.0049415 | 0.0012382 | -0.0049404 | -0.0012382