## bus_data
BUS_I | BUS_TYPE | Pd | Qd | Gs | Bs | area | Vm | Va | baseKV | zone | Vmax | Vmin
1 | 1 | 0.029711 | 0.0074462 | 0 | 0 | 1 | 0.97976 | -0.38927 | 0.4 | 1 | 1.1 | 0.9
2 | 1 | 0.0099483 | 0.0024933 | 0 | 0 | 1 | 0.97967 | -0.39102 | 0.4 | 1 | 1.1 | 0.9
3 | 1 | 0.028899 | 0.0072429 | 0 | 0 | 1 | 0.98044 | -0.37609 | 0.4 | 1 | 1.1 | 0.9
4 | 1 | 0.010756 | 0.0026957 | 0 | 0 | 1 | 0.9796 | -0.39257 | 0.4 | 1 | 1.1 | 0.9
5 | 1 | 0.019992 | 0.0050105 | 0 | 0 | 1 | 0.98124 | -0.36032 | 0.4 | 1 | 1.1 | 0.9
57 | 1 | 0.0058349 | 0.0014624 | 0 | 0 | 1 | 0.97952 | -0.39398 | 0.4 | 1 | 1.1 | 0.9
6 | 1 | 0 | 0 | 0 | 0 | 1 | 0.98351 | -0.31611 | 0.4 | 1 | 1.1 | 0.9
7 | 1 | 0.0067172 | 0.0016835 | 0 | 0 | 1 | 0.98491 | -0.28877 | 0.4 | 1 | 1.1 | 0.9
8 | 1 | 0.0045632 | 0.0011436 | 0 | 0 | 1 | 0.98814 | -0.22631 | 0.4 | 1 | 1.1 | 0.9
9 | 1 | 0.0018478 | 0.00046311 | 0 | 0 | 1 | 0.98911 | -0.20749 | 0.4 | 1 | 1.1 | 0.9
10 | 1 | 0.0026651 | 0.00066793 | 0 | 0 | 1 | 0.99176 | -0.15674 | 0.4 | 1 | 1.1 | 0.9
11 | 1 | 0.001797 | 0.00045038 | 0 | 0 | 1 | 0.99477 | -0.099286 | 0.4 | 1 | 1.1 | 0.9
18 | 1 | 0 | 0 | 0 | 0 | 1 | 0.99798 | -0.038323 | 0.4 | 1 | 1.1 | 0.9
20 | 1 | 0 | 0 | 0 | 0 | 1 | 0.99835 | -0.031342 | 0.4 | 1 | 1.1 | 0.9
17 | 1 | 0.0069251 | 0.0017356 | 0 | 0 | 1 | 0.99769 | -0.043808 | 0.4 | 1 | 1.1 | 0.9
12 | 1 | 0.0031337 | 0.00078538 | 0 | 0 | 1 | 0.99691 | -0.058922 | 0.4 | 1 | 1.1 | 0.9
13 | 1 | 0.0040667 | 0.0010192 | 0 | 0 | 1 | 0.99676 | -0.061758 | 0.4 | 1 | 1.1 | 0.9
14 | 1 | 0.0025785 | 0.00064624 | 0 | 0 | 1 | 0.99716 | -0.05406 | 0.4 | 1 | 1.1 | 0.9
15 | 1 | 0.002905 | 0.00072806 | 0 | 0 | 1 | 0.99649 | -0.067021 | 0.4 | 1 | 1.1 | 0.9
16 | 1 | 0.0024614 | 0.00061687 | 0 | 0 | 1 | 0.9974 | -0.0494 | 0.4 | 1 | 1.1 | 0.9
30 | 1 | 0.0027379 | 0.00068619 | 0 | 0 | 1 | 0.99621 | -0.072427 | 0.4 | 1 | 1.1 | 0.9
31 | 1 | 0.0056033 | 0.0014043 | 0 | 0 | 1 | 0.9962 | -0.072636 | 0.4 | 1 | 1.1 | 0.9
22 | 3 | 0.002062 | 0.0005168 | 0 | 0 | 1 | 1 | 0 | 0.4 | 1 | 1.1 | 0.9
19 | 1 | 0.0017693 | 0.00044343 | 0 | 0 | 1 | 0.99821 | -0.033882 | 0.4 | 1 | 1.1 | 0.9
21 | 1 | 0 | 0 | 0 | 0 | 1 | 0.99794 | -0.039257 | 0.4 | 1 | 1.1 | 0.9
23 | 1 | 0.011512 | 0.0028853 | 0 | 0 | 1 | 0.99749 | -0.047803 | 0.4 | 1 | 1.1 | 0.9
40 | 1 | 0.024366 | 0.0061067 | 0 | 0 | 1 | 0.99831 | -0.032078 | 0.4 | 1 | 1.1 | 0.9
24 | 1 | 0.0093072 | 0.0023326 | 0 | 0 | 1 | 0.98857 | -0.21888 | 0.4 | 1 | 1.1 | 0.9
36 | 1 | 0 | 0 | 0 | 0 | 1 | 0.98865 | -0.21739 | 0.4 | 1 | 1.1 | 0.9
41 | 1 | 0.0057303 | 0.0014361 | 0 | 0 | 1 | 0.99721 | -0.053001 | 0.4 | 1 | 1.1 | 0.9
39 | 1 | 0 | 0 | 0 | 0 | 1 | 0.9896 | -0.19914 | 0.4 | 1 | 1.1 | 0.9
34 | 1 | 0.02088 | 0.005233 | 0 | 0 | 1 | 0.98571 | -0.27435 | 0.4 | 1 | 1.1 | 0.9
25 | 1 | 0.0036375 | 0.00091163 | 0 | 0 | 1 | 0.99526 | -0.090802 | 0.4 | 1 | 1.1 | 0.9
26 | 1 | 0 | 0 | 0 | 0 | 1 | 0.99555 | -0.085146 | 0.4 | 1 | 1.1 | 0.9
27 | 1 | 0.0042243 | 0.0010587 | 0 | 0 | 1 | 0.99522 | -0.09145 | 0.4 | 1 | 1.1 | 0.9
29 | 1 | 0 | 0 | 0 | 0 | 1 | 0.99597 | -0.076949 | 0.4 | 1 | 1.1 | 0.9
33 | 1 | 0.02243 | 0.0056214 | 0 | 0 | 1 | 0.98101 | -0.3661 | 0.4 | 1 | 1.1 | 0.9
48 | 1 | 0.010253 | 0.0025696 | 0 | 0 | 1 | 0.98149 | -0.35665 | 0.4 | 1 | 1.1 | 0.9
49 | 1 | 0.0073806 | 0.0018498 | 0 | 0 | 1 | 0.98209 | -0.34501 | 0.4 | 1 | 1.1 | 0.9
35 | 1 | 0 | 0 | 0 | 0 | 1 | 0.98403 | -0.30705 | 0.4 | 1 | 1.1 | 0.9
37 | 1 | 0 | 0 | 0 | 0 | 1 | 0.98369 | -0.31367 | 0.4 | 1 | 1.1 | 0.9
38 | 1 | 0.0091956 | 0.0023046 | 0 | 0 | 1 | 0.98373 | -0.31289 | 0.4 | 1 | 1.1 | 0.9
50 | 1 | 0.011506 | 0.0028838 | 0 | 0 | 1 | 0.98316 | -0.32413 | 0.4 | 1 | 1.1 | 0.9
45 | 1 | 0.024232 | 0.0060731 | 0 | 0 | 1 | 0.98929 | -0.2051 | 0.4 | 1 | 1.1 | 0.9
43 | 1 | 0.02215 | 0.0055512 | 0 | 0 | 1 | 0.99278 | -0.13792 | 0.4 | 1 | 1.1 | 0.9
51 | 1 | 0.0067407 | 0.0016894 | 0 | 0 | 1 | 0.98315 | -0.32426 | 0.4 | 1 | 1.1 | 0.9
44 | 1 | 0 | 0 | 0 | 0 | 1 | 0.99406 | -0.11331 | 0.4 | 1 | 1.1 | 0.9
42 | 1 | 0.0042103 | 0.0010552 | 0 | 0 | 1 | 0.99673 | -0.062288 | 0.4 | 1 | 1.1 | 0.9
47 | 1 | 0.0087468 | 0.0021922 | 0 | 0 | 1 | 0.99482 | -0.098644 | 0.4 | 1 | 1.1 | 0.9
46 | 1 | 0.0055387 | 0.0013881 | 0 | 0 | 1 | 0.99402 | -0.1141 | 0.4 | 1 | 1.1 | 0.9
52 | 1 | 0.0042969 | 0.0010769 | 0 | 0 | 1 | 0.98295 | -0.32814 | 0.4 | 1 | 1.1 | 0.9
53 | 1 | 0.0039626 | 0.00099313 | 0 | 0 | 1 | 0.98294 | -0.32844 | 0.4 | 1 | 1.1 | 0.9
54 | 1 | 0.0022768 | 0.00057062 | 0 | 0 | 1 | 0.98287 | -0.3297 | 0.4 | 1 | 1.1 | 0.9

## generator_data
GEN_BUS | PG | QG | QMAX | QMIN | VG | MBASE | GEN_STATUS | PMAX | PMIN
22 | 0.38403 | 0.097977 | 10 | -10 | 1 | 100 | 1 | 10 | 0

## branch_data
F_BUS | T_BUS | BR_R | BR_X | BR_B | RATE_A | RATE_B | RATE_C | TAP | SHIFT | BR_STATUS | ANGMIN | ANGMAX | P_in | Q_in | P_out | Q_out
1 | 2 | 0.28473 | 0.18223 | 4.7814e-10 | 0 | 0 | 0 | 0 | 0 | 1 | -90 | 90 | 0.026543 | 0.0066536 | -0.02654 | -0.0066523
1 | 3 | 1.0084 | 0.64535 | 1.6933e-09 | 0 | 0 | 0 | 0 | 0 | 1 | -90 | 90 | -0.056253 | -0.0141 | 0.056288 | 0.014122
2 | 4 | 0.40064 | 0.25641 | 6.7279e-10 | 0 | 0 | 0 | 0 | 0 | 1 | -90 | 90 | 0.016592 | 0.0041589 | -0.016591 | -0.0041582
3 | 5 | 0.7986 | 0.51111 | 1.3411e-09 | 0 | 0 | 0 | 0 | 0 | 1 | -90 | 90 | -0.085187 | -0.021365 | 0.085251 | 0.021406
4 | 57 | 1.0429 | 0.66746 | 1.7513e-09 | 0 | 0 | 0 | 0 | 0 | 1 | -90 | 90 | 0.0058352 | 0.0014625 | -0.0058348 | -0.0014624
5 | 6 | 1.8192 | 1.1643 | 3.055e-09 | 0 | 0 | 0 | 0 | 0 | 1 | -90 | 90 | -0.10524 | -0.026417 | 0.10547 | 0.026559
6 | 7 | 1.1287 | 0.72239 | 1.8954e-09 | 0 | 0 | 0 | 0 | 0 | 1 | -90 | 90 | -0.10547 | -0.026559 | 0.1056 | 0.026647
7 | 8 | 2.4359 | 1.559 | 4.0905e-09 | 0 | 0 | 0 | 0 | 0 | 1 | -90 | 90 | -0.11232 | -0.02833 | 0.11266 | 0.028545
8 | 9 | 0.70836 | 0.45335 | 1.1895e-09 | 0 | 0 | 0 | 0 | 0 | 1 | -90 | 90 | -0.11722 | -0.029689 | 0.11733 | 0.029757
9 | 10 | 1.8864 | 1.2073 | 3.1679e-09 | 0 | 0 | 0 | 0 | 0 | 1 | -90 | 90 | -0.11918 | -0.03022 | 0.11947 | 0.030406
10 | 11 | 2.101 | 1.3446 | 3.5281e-09 | 0 | 0 | 0 | 0 | 0 | 1 | -90 | 90 | -0.12213 | -0.031074 | 0.12247 | 0.03129
11 | 18 | 2.2102 | 1.4145 | 3.7116e-09 | 0 | 0 | 0 | 0 | 0 | 1 | -90 | 90 | -0.12427 | -0.031741 | 0.12464 | 0.031975
18 | 20 | 0.19363 | 0.12392 | 6.5032e-10 | 0 | 0 | 0 | 0 | 0 | 1 | -90 | 90 | -0.16296 | -0.041597 | 0.16301 | 0.041632
18 | 17 | 0.6395 | 0.40928 | 1.0739e-09 | 0 | 0 | 0 | 0 | 0 | 1 | -90 | 90 | 0.038323 | 0.0096214 | -0.038313 | -0.0096151
20 | 22 | 0.80464 | 0.51497 | 2.7024e-09 | 0 | 0 | 0 | 0 | 0 | 1 | -90 | 90 | -0.17631 | -0.044966 | 0.17657 | 0.045136
20 | 19 | 0.85432 | 0.54676 | 1.4346e-09 | 0 | 0 | 0 | 0 | 0 | 1 | -90 | 90 | 0.013291 | 0.0033336 | -0.013289 | -0.0033327
17 | 16 | 0.79546 | 0.50909 | 1.3358e-09 | 0 | 0 | 0 | 0 | 0 | 1 | -90 | 90 | 0.031388 | 0.0078795 | -0.03138 | -0.0078743
12 | 13 | 0.54488 | 0.34873 | 9.1501e-10 | 0 | 0 | 0 | 0 | 0 | 1 | -90 | 90 | 0.023194 | 0.005818 | -0.023191 | -0.0058161
12 | 14 | 0.82334 | 0.52694 | 1.3826e-09 | 0 | 0 | 0 | 0 | 0 | 1 | -90 | 90 | -0.026328 | -0.0066034 | 0.026334 | 0.0066072
13 | 15 | 1.226 | 0.78464 | 2.0588e-09 | 0 | 0 | 0 | 0 | 0 | 1 | -90 | 90 | 0.019124 | 0.0047969 | -0.019119 | -0.004794
14 | 16 | 0.71897 | 0.46014 | 1.2074e-09 | 0 | 0 | 0 | 0 | 0 | 1 | -90 | 90 | -0.028912 | -0.0072534 | 0.028919 | 0.0072574
15 | 30 | 1.4841 | 0.9498 | 2.4921e-09 | 0 | 0 | 0 | 0 | 0 | 1 | -90 | 90 | 0.016214 | 0.004066 | -0.01621 | -0.0040636
30 | 31 | 0.069183 | 0.044277 | 1.1618e-10 | 0 | 0 | 0 | 0 | 0 | 1 | -90 | 90 | 0.013472 | 0.0033774 | -0.013472 | -0.0033773
31 | 29 | 2.4383 | 1.5605 | 4.0945e-09 | 0 | 0 | 0 | 0 | 0 | 1 | -90 | 90 | 0.0078687 | 0.001973 | -0.0078671 | -0.0019723
22 | 40 | 0.70636 | 0.45207 | 2.3723e-09 | 0 | 0 | 0 | 0 | 0 | 1 | -90 | 90 | 0.20539 | 0.052324 | -0.20508 | -0.052121
19 | 21 | 2.0844 | 1.334 | 3.5003e-09 | 0 | 0 | 0 | 0 | 0 | 1 | -90 | 90 | 0.01152 | 0.0028893 | -0.011517 | -0.0028877
21 | 23 | 3.3117 | 2.1195 | 5.5613e-09 | 0 | 0 | 0 | 0 | 0 | 1 | -90 | 90 | 0.011517 | 0.0028877 | -0.011512 | -0.0028853
40 | 41 | 0.52204 | 0.3341 | 1.7533e-09 | 0 | 0 | 0 | 0 | 0 | 1 | -90 | 90 | 0.18071 | 0.046014 | -0.18053 | -0.045898
24 | 36 | 0.69976 | 0.44785 | 1.1751e-09 | 0 | 0 | 0 | 0 | 0 | 1 | -90 | 90 | -0.0093071 | -0.0023326 | 0.0093078 | 0.0023329
36 | 39 | 0.73937 | 0.4732 | 1.2416e-09 | 0 | 0 | 0 | 0 | 0 | 1 | -90 | 90 | -0.10875 | -0.027456 | 0.10885 | 0.027517
36 | 34 | 2.5152 | 1.6097 | 4.2237e-09 | 0 | 0 | 0 | 0 | 0 | 1 | -90 | 90 | 0.099444 | 0.025123 | -0.099173 | -0.02495
41 | 42 | 0.239 | 0.15296 | 8.027e-10 | 0 | 0 | 0 | 0 | 0 | 1 | -90 | 90 | 0.1748 | 0.044462 | -0.17472 | -0.044412
39 | 45 | 1.0787 | 0.69035 | 1.8114e-09 | 0 | 0 | 0 | 0 | 0 | 1 | -90 | 90 | 0.024239 | 0.0060773 | -0.024232 | -0.0060731
39 | 43 | 2.0352 | 1.3025 | 3.4176e-09 | 0 | 0 | 0 | 0 | 0 | 1 | -90 | 90 | -0.13309 | -0.033594 | 0.13348 | 0.033844
34 | 35 | 1.8216 | 1.1658 | 3.059e-09 | 0 | 0 | 0 | 0 | 0 | 1 | -90 | 90 | 0.078293 | 0.019717 | -0.078171 | -0.01964
25 | 26 | 3.1949 | 2.0447 | 5.3651e-09 | 0 | 0 | 0 | 0 | 0 | 1 | -90 | 90 | -0.0078619 | -0.0019703 | 0.007864 | 0.0019711
25 | 27 | 0.6817 | 0.43629 | 1.1448e-09 | 0 | 0 | 0 | 0 | 0 | 1 | -90 | 90 | 0.0042245 | 0.0010587 | -0.0042243 | -0.0010587
26 | 29 | 4.6322 | 2.9646 | 7.7787e-09 | 0 | 0 | 0 | 0 | 0 | 1 | -90 | 90 | -0.007864 | -0.0019711 | 0.0078671 | 0.0019723
33 | 48 | 1.8173 | 1.1631 | 3.0517e-09 | 0 | 0 | 0 | 0 | 0 | 1 | -90 | 90 | -0.02243 | -0.0056215 | 0.02244 | 0.0056277
48 | 49 | 1.5393 | 0.98518 | 2.585e-09 | 0 | 0 | 0 | 0 | 0 | 1 | -90 | 90 | -0.032693 | -0.0081973 | 0.032711 | 0.0082087
49 | 37 | 3.3868 | 2.1675 | 5.6873e-09 | 0 | 0 | 0 | 0 | 0 | 1 | -90 | 90 | -0.040091 | -0.010058 | 0.040151 | 0.010096
35 | 37 | 0.41711 | 0.26695 | 7.0044e-10 | 0 | 0 | 0 | 0 | 0 | 1 | -90 | 90 | 0.068973 | 0.017334 | -0.068951 | -0.01732
35 | 38 | 2.7517 | 1.7611 | 4.6209e-09 | 0 | 0 | 0 | 0 | 0 | 1 | -90 | 90 | 0.0091981 | 0.0023059 | -0.0091956 | -0.0023047
37 | 50 | 1.5754 | 1.0083 | 2.6455e-09 | 0 | 0 | 0 | 0 | 0 | 1 | -90 | 90 | 0.0288 | 0.0072236 | -0.028786 | -0.0072147
50 | 51 | 0.031547 | 0.02019 | 5.2976e-11 | 0 | 0 | 0 | 0 | 0 | 1 | -90 | 90 | 0.017279 | 0.0043308 | -0.017279 | -0.0043308
43 | 44 | 0.70415 | 0.45066 | 2.3649e-09 | 0 | 0 | 0 | 0 | 0 | 1 | -90 | 90 | -0.15563 | -0.039395 | 0.15581 | 0.039513
51 | 52 | 1.5955 | 1.0211 | 2.6793e-09 | 0 | 0 | 0 | 0 | 0 | 1 | -90 | 90 | 0.010538 | 0.0026414 | -0.010536 | -0.0026404
44 | 46 | 0.63655 | 0.40739 | 1.0689e-09 | 0 | 0 | 0 | 0 | 0 | 1 | -90 | 90 | 0.0055389 | 0.0013882 | -0.0055387 | -0.0013881
44 | 47 | 0.4058 | 0.25971 | 1.3629e-09 | 0 | 0 | 0 | 0 | 0 | 1 | -90 | 90 | -0.16135 | -0.040901 | 0.16146 | 0.040974
42 | 47 | 0.95664 | 0.61225 | 3.2129e-09 | 0 | 0 | 0 | 0 | 0 | 1 | -90 | 90 | 0.17051 | 0.043356 | -0.17021 | -0.043166
52 | 53 | 0.20709 | 0.13254 | 3.4775e-10 | 0 | 0 | 0 | 0 | 0 | 1 | -90 | 90 | 0.0062396 | 0.0015635 | -0.0062395 | -0.0015635
53 | 54 | 2.3916 | 1.5306 | 4.0161e-09 | 0 | 0 | 0 | 0 | 0 | 1 | -90 | 90 | 0.0022769 | 0.00057033 | -0.0022768 | -0.00057063