## bus_data
BUS_I | BUS_TYPE | Pd | Qd | Gs | Bs | area | Vm | Va | baseKV | zone | Vmax | Vmin
1 | 1 | 0.007999 | 0.0020047 | 0 | 0 | 1 | 0.98017 | -0.37884 | 0.4 | 1 | 1.1 | 0.9
2 | 1 | 0.011112 | 0.0027851 | 0 | 0 | 1 | 0.97999 | -0.38247 | 0.4 | 1 | 1.1 | 0.9
3 | 1 | 0.0028043 | 0.00070284 | 0 | 0 | 1 | 0.98037 | -0.37501 | 0.4 | 1 | 1.1 | 0.9
4 | 1 | 0.0033141 | 0.0008306 | 0 | 0 | 1 | 0.97896 | -0.4025 | 0.4 | 1 | 1.1 | 0.9
5 | 1 | 0 | 0 | 0 | 0 | 1 | 0.9829 | -0.32575 | 0.4 | 1 | 1.1 | 0.9
21 | 1 | 0.0018773 | 0.00047049 | 0 | 0 | 1 | 0.97889 | -0.40387 | 0.4 | 1 | 1.1 | 0.9
34 | 1 | 0.0056358 | 0.0014125 | 0 | 0 | 1 | 0.98464 | -0.29215 | 0.4 | 1 | 1.1 | 0.9
19 | 1 | 0.00167 | 0.00041855 | 0 | 0 | 1 | 0.97878 | -0.40596 | 0.4 | 1 | 1.1 | 0.9
35 | 1 | 0 | 0 | 0 | 0 | 1 | 0.98673 | -0.25185 | 0.4 | 1 | 1.1 | 0.9
6 | 1 | 0.00098784 | 0.00024758 | 0 | 0 | 1 | 0.97253 | -0.52906 | 0.4 | 1 | 1.1 | 0.9
7 | 1 | 0.0035051 | 0.00087846 | 0 | 0 | 1 | 0.97273 | -0.525 | 0.4 | 1 | 1.1 | 0.9
115 | 1 | 0.0082014 | 0.0020555 | 0 | 0 | 1 | 0.9734 | -0.51174 | 0.4 | 1 | 1.1 | 0.9
110 | 1 | 0.011007 | 0.0027586 | 0 | 0 | 1 | 0.97985 | -0.38535 | 0.4 | 1 | 1.1 | 0.9
108 | 1 | 0.0017633 | 0.00044193 | 0 | 0 | 1 | 0.97996 | -0.38313 | 0.4 | 1 | 1.1 | 0.9
116 | 1 | 0.018935 | 0.0047454 | 0 | 0 | 1 | 0.97358 | -0.50811 | 0.4 | 1 | 1.1 | 0.9
8 | 1 | 0.0059228 | 0.0014844 | 0 | 0 | 1 | 0.97016 | -0.57571 | 0.4 | 1 | 1.1 | 0.9
9 | 1 | 0.00074435 | 0.00018655 | 0 | 0 | 1 | 0.97033 | -0.57241 | 0.4 | 1 | 1.1 | 0.9
10 | 1 | 0.0049121 | 0.0012311 | 0 | 0 | 1 | 0.97016 | -0.57575 | 0.4 | 1 | 1.1 | 0.9
11 | 1 | 0.005069 | 0.0012704 | 0 | 0 | 1 | 0.97052 | -0.56859 | 0.4 | 1 | 1.1 | 0.9
13 | 1 | 0 | 0 | 0 | 0 | 1 | 0.97091 | -0.56077 | 0.4 | 1 | 1.1 | 0.9
14 | 1 | 0 | 0 | 0 | 0 | 1 | 0.97117 | -0.55574 | 0.4 | 1 | 1.1 | 0.9
16 | 1 | 0.01185 | 0.0029699 | 0 | 0 | 1 | 0.97188 | -0.54173 | 0.4 | 1 | 1.1 | 0.9
15 | 1 | 0.0029146 | 0.00073046 | 0 | 0 | 1 | 0.97207 | -0.53788 | 0.4 | 1 | 1.1 | 0.9
17 | 1 | 0.011105 | 0.0027831 | 0 | 0 | 1 | 0.97287 | -0.52206 | 0.4 | 1 | 1.1 | 0.9
18 | 1 | 0.010146 | 0.0025428 | 0 | 0 | 1 | 0.97313 | -0.51701 | 0.4 | 1 | 1.1 | 0.9
31 | 1 | 0.0078243 | 0.001961 | 0 | 0 | 1 | 0.97399 | -0.49999 | 0.4 | 1 | 1.1 | 0.9
32 | 1 | 0.0080042 | 0.0020061 | 0 | 0 | 1 | 0.97484 | -0.48325 | 0.4 | 1 | 1.1 | 0.9
20 | 1 | 0.0018292 | 0.00045845 | 0 | 0 | 1 | 0.97819 | -0.41757 | 0.4 | 1 | 1.1 | 0.9
22 | 1 | 0.019603 | 0.004913 | 0 | 0 | 1 | 0.97784 | -0.4244 | 0.4 | 1 | 1.1 | 0.9
23 | 1 | 0.0029601 | 0.00074186 | 0 | 0 | 1 | 0.9774 | -0.43298 | 0.4 | 1 | 1.1 | 0.9
24 | 1 | 0.0032696 | 0.00081944 | 0 | 0 | 1 | 0.97681 | -0.4446 | 0.4 | 1 | 1.1 | 0.9
25 | 1 | 0.0040916 | 0.0010254 | 0 | 0 | 1 | 0.97678 | -0.44516 | 0.4 | 1 | 1.1 | 0.9
29 | 1 | 0.0035373 | 0.00088653 | 0 | 0 | 1 | 0.97665 | -0.4477 | 0.4 | 1 | 1.1 | 0.9
27 | 1 | 0.0051771 | 0.0012975 | 0 | 0 | 1 | 0.97613 | -0.45798 | 0.4 | 1 | 1.1 | 0.9
26 | 1 | 0.022019 | 0.0055186 | 0 | 0 | 1 | 0.97583 | -0.46377 | 0.4 | 1 | 1.1 | 0.9
28 | 1 | 0.0049009 | 0.0012283 | 0 | 0 | 1 | 0.97565 | -0.46746 | 0.4 | 1 | 1.1 | 0.9
30 | 1 | 0 | 0 | 0 | 0 | 1 | 0.97525 | -0.47519 | 0.4 | 1 | 1.1 | 0.9
33 | 1 | 0.012288 | 0.0030797 | 0 | 0 | 1 | 0.97443 | -0.49143 | 0.4 | 1 | 1.1 | 0.9
55 | 1 | 0.0067938 | 0.0017027 | 0 | 0 | 1 | 0.97411 | -0.49768 | 0.4 | 1 | 1.1 | 0.9
56 | 1 | 0.010501 | 0.0026317 | 0 | 0 | 1 | 0.97367 | -0.50645 | 0.4 | 1 | 1.1 | 0.9
36 | 1 | 0 | 0 | 0 | 0 | 1 | 0.98405 | -0.3035 | 0.4 | 1 | 1.1 | 0.9
37 | 1 | 0.0026563 | 0.00066573 | 0 | 0 | 1 | 0.98893 | -0.20966 | 0.4 | 1 | 1.1 | 0.9
101 | 1 | 0.0075692 | 0.001897 | 0 | 0 | 1 | 0.98328 | -0.3184 | 0.4 | 1 | 1.1 | 0.9
43 | 1 | 0.0045071 | 0.0011296 | 0 | 0 | 1 | 0.98893 | -0.20962 | 0.4 | 1 | 1.1 | 0.9
102 | 1 | 0 | 0 | 0 | 0 | 1 | 0.98138 | -0.35528 | 0.4 | 1 | 1.1 | 0.9
44 | 1 | 0.0033045 | 0.00082819 | 0 | 0 | 1 | 0.99097 | -0.17073 | 0.4 | 1 | 1.1 | 0.9
38 | 1 | 0.0068106 | 0.0017069 | 0 | 0 | 1 | 0.99209 | -0.14941 | 0.4 | 1 | 1.1 | 0.9
39 | 1 | 0.0026688 | 0.00066885 | 0 | 0 | 1 | 0.99391 | -0.11474 | 0.4 | 1 | 1.1 | 0.9
40 | 1 | 0.0013847 | 0.00034704 | 0 | 0 | 1 | 0.9919 | -0.15286 | 0.4 | 1 | 1.1 | 0.9
41 | 1 | 0.0019313 | 0.00048402 | 0 | 0 | 1 | 0.99418 | -0.10968 | 0.4 | 1 | 1.1 | 0.9
42 | 1 | 0.0020432 | 0.00051207 | 0 | 0 | 1 | 0.99155 | -0.15962 | 0.4 | 1 | 1.1 | 0.9
45 | 1 | 0.0024965 | 0.00062568 | 0 | 0 | 1 | 0.99421 | -0.10899 | 0.4 | 1 | 1.1 | 0.9
46 | 1 | 0.0028363 | 0.00071085 | 0 | 0 | 1 | 0.99598 | -0.07563 | 0.4 | 1 | 1.1 | 0.9
47 | 1 | 0.0025621 | 0.00064213 | 0 | 0 | 1 | 0.99599 | -0.075463 | 0.4 | 1 | 1.1 | 0.9
48 | 1 | 0.0022715 | 0.0005693 | 0 | 0 | 1 | 0.99822 | -0.033486 | 0.4 | 1 | 1.1 | 0.9
49 | 1 | 0.0023283 | 0.00058354 | 0 | 0 | 1 | 0.99997 | -0.00064954 | 0.4 | 1 | 1.1 | 0.9
50 | 3 | 0.018184 | 0.0045574 | 0 | 0 | 1 | 1 | 0 | 0.4 | 1 | 1.1 | 0.9
51 | 1 | 0.0045526 | 0.001141 | 0 | 0 | 1 | 0.97006 | -0.57768 | 0.4 | 1 | 1.1 | 0.9
52 | 1 | 0.0069844 | 0.0017505 | 0 | 0 | 1 | 0.97016 | -0.57566 | 0.4 | 1 | 1.1 | 0.9
53 | 1 | 0.0050567 | 0.0012673 | 0 | 0 | 1 | 0.97043 | -0.57031 | 0.4 | 1 | 1.1 | 0.9
54 | 1 | 0.0054313 | 0.0013612 | 0 | 0 | 1 | 0.97066 | -0.56568 | 0.4 | 1 | 1.1 | 0.9
57 | 1 | 0.0066521 | 0.0016672 | 0 | 0 | 1 | 0.97066 | -0.56564 | 0.4 | 1 | 1.1 | 0.9
58 | 1 | 0.0065389 | 0.0016388 | 0 | 0 | 1 | 0.97165 | -0.54611 | 0.4 | 1 | 1.1 | 0.9
59 | 1 | 0.006602 | 0.0016546 | 0 | 0 | 1 | 0.9731 | -0.51758 | 0.4 | 1 | 1.1 | 0.9
60 | 1 | 0.0048461 | 0.0012145 | 0 | 0 | 1 | 0.97291 | -0.52139 | 0.4 | 1 | 1.1 | 0.9
61 | 1 | 0 | 0 | 0 | 0 | 1 | 0.97219 | -0.53542 | 0.4 | 1 | 1.1 | 0.9
62 | 1 | 0 | 0 | 0 | 0 | 1 | 0.97142 | -0.55074 | 0.4 | 1 | 1.1 | 0.9
63 | 1 | 0.0060372 | 0.0015131 | 0 | 0 | 1 | 0.97285 | -0.52241 | 0.4 | 1 | 1.1 | 0.9
64 | 1 | 0.0039916 | 0.0010004 | 0 | 0 | 1 | 0.97281 | -0.5234 | 0.4 | 1 | 1.1 | 0.9
69 | 1 | 0.0024806 | 0.00062169 | 0 | 0 | 1 | 0.97277 | -0.52413 | 0.4 | 1 | 1.1 | 0.9
68 | 1 | 0.016754 | 0.0041989 | 0 | 0 | 1 | 0.97089 | -0.56114 | 0.4 | 1 | 1.1 | 0.9
65 | 1 | 0.005347 | 0.0013401 | 0 | 0 | 1 | 0.97133 | -0.5524 | 0.4 | 1 | 1.1 | 0.9
70 | 1 | 0.011819 | 0.0029622 | 0 | 0 | 1 | 0.97286 | -0.52214 | 0.4 | 1 | 1.1 | 0.9
117 | 1 | 0.0068043 | 0.0017053 | 0 | 0 | 1 | 0.97087 | -0.56153 | 0.4 | 1 | 1.1 | 0.9
66 | 1 | 0.0042734 | 0.001071 | 0 | 0 | 1 | 0.97123 | -0.55445 | 0.4 | 1 | 1.1 | 0.9
71 | 1 | 0.0032866 | 0.0008237 | 0 | 0 | 1 | 0.97358 | -0.50801 | 0.4 | 1 | 1.1 | 0.9
67 | 1 | 0.0025733 | 0.00064493 | 0 | 0 | 1 | 0.97119 | -0.55524 | 0.4 | 1 | 1.1 | 0.9
72 | 1 | 0.013185 | 0.0033045 | 0 | 0 | 1 | 0.97364 | -0.50689 | 0.4 | 1 | 1.1 | 0.9
73 | 1 | 0.003721 | 0.00093256 | 0 | 0 | 1 | 0.97399 | -0.49991 | 0.4 | 1 | 1.1 | 0.9
74 | 1 | 0.0096483 | 0.0024181 | 0 | 0 | 1 | 0.97463 | -0.4874 | 0.4 | 1 | 1.1 | 0.9
75 | 1 | 0.0028065 | 0.00070338 | 0 | 0 | 1 | 0.97505 | -0.47916 | 0.4 | 1 | 1.1 | 0.9
76 | 1 | 0.0022605 | 0.00056655 | 0 | 0 | 1 | 0.9751 | -0.47805 | 0.4 | 1 | 1.1 | 0.9
77 | 1 | 0.0023906 | 0.00059914 | 0 | 0 | 1 | 0.97526 | -0.47497 | 0.4 | 1 | 1.1 | 0.9
78 | 1 | 0.0069743 | 0.0017479 | 0 | 0 | 1 | 0.97541 | -0.47209 | 0.4 | 1 | 1.1 | 0.9
79 | 1 | 0.0027094 | 0.00067905 | 0 | 0 | 1 | 0.97551 | -0.47002 | 0.4 | 1 | 1.1 | 0.9
83 | 1 | 0.0029443 | 0.00073791 | 0 | 0 | 1 | 0.97565 | -0.46735 | 0.4 | 1 | 1.1 | 0.9
81 | 1 | 0.0033868 | 0.00084882 | 0 | 0 | 1 | 0.97575 | -0.46539 | 0.4 | 1 | 1.1 | 0.9
80 | 1 | 0.002049 | 0.00051352 | 0 | 0 | 1 | 0.97588 | -0.46277 | 0.4 | 1 | 1.1 | 0.9
82 | 1 | 0.0041659 | 0.0010441 | 0 | 0 | 1 | 0.97619 | -0.45667 | 0.4 | 1 | 1.1 | 0.9
84 | 1 | 0.0030534 | 0.00076524 | 0 | 0 | 1 | 0.97625 | -0.45562 | 0.4 | 1 | 1.1 | 0.9
85 | 1 | 0.006188 | 0.0015509 | 0 | 0 | 1 | 0.97632 | -0.45415 | 0.4 | 1 | 1.1 | 0.9
86 | 1 | 0.0043212 | 0.001083 | 0 | 0 | 1 | 0.97646 | -0.45147 | 0.4 | 1 | 1.1 | 0.9
87 | 1 | 0.0013466 | 0.00033749 | 0 | 0 | 1 | 0.9767 | -0.44677 | 0.4 | 1 | 1.1 | 0.9
88 | 1 | 0.011551 | 0.0028949 | 0 | 0 | 1 | 0.97711 | -0.43869 | 0.4 | 1 | 1.1 | 0.9
89 | 1 | 0.0029986 | 0.00075152 | 0 | 0 | 1 | 0.97714 | -0.43802 | 0.4 | 1 | 1.1 | 0.9
90 | 1 | 0.0044341 | 0.0011113 | 0 | 0 | 1 | 0.97715 | -0.43792 | 0.4 | 1 | 1.1 | 0.9
91 | 1 | 0.0043674 | 0.0010946 | 0 | 0 | 1 | 0.97718 | -0.43737 | 0.4 | 1 | 1.1 | 0.9
92 | 1 | 0.0033322 | 0.00083513 | 0 | 0 | 1 | 0.97775 | -0.42621 | 0.4 | 1 | 1.1 | 0.9
93 | 1 | 0.0051801 | 0.0012982 | 0 | 0 | 1 | 0.97832 | -0.41504 | 0.4 | 1 | 1.1 | 0.9
94 | 1 | 0.0030682 | 0.00076897 | 0 | 0 | 1 | 0.97862 | -0.40908 | 0.4 | 1 | 1.1 | 0.9
95 | 1 | 0.0021657 | 0.00054279 | 0 | 0 | 1 | 0.97865 | -0.40867 | 0.4 | 1 | 1.1 | 0.9
96 | 1 | 0.0022495 | 0.00056379 | 0 | 0 | 1 | 0.97884 | -0.40486 | 0.4 | 1 | 1.1 | 0.9
98 | 1 | 0.0038299 | 0.00095986 | 0 | 0 | 1 | 0.97907 | -0.40033 | 0.4 | 1 | 1.1 | 0.9
97 | 1 | 0.0057259 | 0.001435 | 0 | 0 | 1 | 0.97942 | -0.39345 | 0.4 | 1 | 1.1 | 0.9
99 | 1 | 0.0035487 | 0.00088938 | 0 | 0 | 1 | 0.97948 | -0.39243 | 0.4 | 1 | 1.1 | 0.9
100 | 1 | 0.0028478 | 0.00071374 | 0 | 0 | 1 | 0.97983 | -0.3856 | 0.4 | 1 | 1.1 | 0.9
105 | 1 | 0.001827 | 0.00045789 | 0 | 0 | 1 | 0.98021 | -0.37818 | 0.4 | 1 | 1.1 | 0.9
106 | 1 | 0.0020199 | 0.00050624 | 0 | 0 | 1 | 0.98033 | -0.37578 | 0.4 | 1 | 1.1 | 0.9
103 | 1 | 0.004515 | 0.0011316 | 0 | 0 | 1 | 0.98121 | -0.35865 | 0.4 | 1 | 1.1 | 0.9
104 | 1 | 0.0055133 | 0.0013818 | 0 | 0 | 1 | 0.98069 | -0.36882 | 0.4 | 1 | 1.1 | 0.9
107 | 1 | 0.0039 | 0.00097744 | 0 | 0 | 1 | 0.98036 | -0.37517 | 0.4 | 1 | 1.1 | 0.9
111 | 1 | 0 | 0 | 0 | 0 | 1 | 0.98035 | -0.37552 | 0.4 | 1 | 1.1 | 0.9
112 | 1 | 0.003861 | 0.00096765 | 0 | 0 | 1 | 0.98032 | -0.37606 | 0.4 | 1 | 1.1 | 0.9
109 | 1 | 0.0042239 | 0.0010586 | 0 | 0 | 1 | 0.9802 | -0.37856 | 0.4 | 1 | 1.1 | 0.9
113 | 1 | 0.001993 | 0.00049949 | 0 | 0 | 1 | 0.98018 | -0.37883 | 0.4 | 1 | 1.1 | 0.9
114 | 1 | 0.0039799 | 0.00099745 | 0 | 0 | 1 | 0.97983 | -0.3857 | 0.4 | 1 | 1.1 | 0.9

## generator_data
GEN_BUS | PG | QG | QMAX | QMIN | VG | MBASE | GEN_STATUS | PMAX | PMIN
50 | 0.58842 | 0.15223 | 10 | -10 | 1 | 100 | 1 | 10 | 0

## branch_data
F_BUS | T_BUS | BR_R | BR_X | BR_B | RATE_A | RATE_B | RATE_C | TAP | SHIFT | BR_STATUS | ANGMIN | ANGMAX | P_in | Q_in | P_out | Q_out
1 | 2 | 0.077652 | 0.049697 | 6.5199e-10 | 0 | 0 | 0 | 0 | 0 | 1 | -90 | 90 | 0.20237 | 0.051111 | -0.20234 | -0.051089
1 | 3 | 0.078819 | 0.050444 | 6.6179e-10 | 0 | 0 | 0 | 0 | 0 | 1 | -90 | 90 | -0.21037 | -0.053116 | 0.21041 | 0.053141
2 | 4 | 0.45276 | 0.28977 | 3.8016e-09 | 0 | 0 | 0 | 0 | 0 | 1 | -90 | 90 | 0.19122 | 0.048304 | -0.19104 | -0.048187
3 | 5 | 1.0028 | 0.6418 | 8.42e-09 | 0 | 0 | 0 | 0 | 0 | 1 | -90 | 90 | -0.21321 | -0.053843 | 0.21372 | 0.054165
4 | 21 | 0.031348 | 0.020063 | 2.6321e-10 | 0 | 0 | 0 | 0 | 0 | 1 | -90 | 90 | 0.18773 | 0.047357 | -0.18771 | -0.047349
5 | 34 | 0.68705 | 0.43971 | 5.7687e-09 | 0 | 0 | 0 | 0 | 0 | 1 | -90 | 90 | -0.21372 | -0.054165 | 0.21406 | 0.054386
21 | 19 | 0.048603 | 0.031106 | 4.0808e-10 | 0 | 0 | 0 | 0 | 0 | 1 | -90 | 90 | 0.18584 | 0.046878 | -0.18582 | -0.046866
34 | 35 | 0.80561 | 0.51559 | 6.7642e-09 | 0 | 0 | 0 | 0 | 0 | 1 | -90 | 90 | -0.2197 | -0.055798 | 0.22013 | 0.05607
19 | 20 | 0.27161 | 0.17383 | 2.2805e-09 | 0 | 0 | 0 | 0 | 0 | 1 | -90 | 90 | 0.18415 | 0.046448 | -0.18405 | -0.046383
35 | 36 | 0.74334 | 0.47574 | 6.2414e-09 | 0 | 0 | 0 | 0 | 0 | 1 | -90 | 90 | 0.3056 | 0.077837 | -0.30484 | -0.077352
35 | 37 | 0.35472 | 0.22702 | 2.9784e-09 | 0 | 0 | 0 | 0 | 0 | 1 | -90 | 90 | -0.52573 | -0.13391 | 0.5268 | 0.13459
6 | 7 | 17.389 | 11.129 | 2.9201e-08 | 0 | 0 | 0 | 0 | 0 | 1 | -90 | 90 | -0.00098781 | -0.00024759 | 0.000988 | 0.00024495
7 | 115 | 12.4962 | 7.9975 | 2.0984e-08 | 0 | 0 | 0 | 0 | 0 | 1 | -90 | 90 | -0.004493 | -0.0011234 | 0.0044958 | 0.0011233
115 | 116 | 1.2127 | 0.77615 | 2.0365e-09 | 0 | 0 | 0 | 0 | 0 | 1 | -90 | 90 | -0.012697 | -0.0031788 | 0.012699 | 0.00318
110 | 108 | 0.86602 | 0.55425 | 1.4543e-09 | 0 | 0 | 0 | 0 | 0 | 1 | -90 | 90 | -0.011007 | -0.0027586 | 0.011008 | 0.0027592
108 | 109 | 1.5427 | 0.98731 | 2.5906e-09 | 0 | 0 | 0 | 0 | 0 | 1 | -90 | 90 | -0.012771 | -0.0032012 | 0.012774 | 0.0032027
116 | 88 | 9.3556 | 5.9876 | 1.5711e-08 | 0 | 0 | 0 | 0 | 0 | 1 | -90 | 90 | -0.031633 | -0.0079256 | 0.031738 | 0.0079912
8 | 9 | 1.2867 | 0.82351 | 2.1608e-09 | 0 | 0 | 0 | 0 | 0 | 1 | -90 | 90 | -0.010835 | -0.0027156 | 0.010836 | 0.0027165
8 | 10 | 0.032882 | 0.021044 | 5.5217e-11 | 0 | 0 | 0 | 0 | 0 | 1 | -90 | 90 | 0.0049119 | 0.0012311 | -0.0049119 | -0.0012311
9 | 11 | 1.3899 | 0.88954 | 2.334e-09 | 0 | 0 | 0 | 0 | 0 | 1 | -90 | 90 | -0.011581 | -0.0029031 | 0.011583 | 0.0029042
11 | 13 | 1.9851 | 1.2705 | 3.3336e-09 | 0 | 0 | 0 | 0 | 0 | 1 | -90 | 90 | -0.016651 | -0.0041747 | 0.016658 | 0.0041783
13 | 14 | 1.2773 | 0.81745 | 2.1449e-09 | 0 | 0 | 0 | 0 | 0 | 1 | -90 | 90 | -0.016658 | -0.0041783 | 0.016662 | 0.0041807
14 | 16 | 3.5587 | 2.2776 | 5.9761e-09 | 0 | 0 | 0 | 0 | 0 | 1 | -90 | 90 | -0.016662 | -0.0041807 | 0.016673 | 0.0041872
16 | 15 | 0.5719 | 0.36601 | 9.6037e-10 | 0 | 0 | 0 | 0 | 0 | 1 | -90 | 90 | -0.028522 | -0.0071572 | 0.028528 | 0.0071605
15 | 17 | 2.1345 | 1.3661 | 3.5844e-09 | 0 | 0 | 0 | 0 | 0 | 1 | -90 | 90 | -0.031442 | -0.0078909 | 0.031466 | 0.0079058
17 | 18 | 0.5044 | 0.32282 | 8.4703e-10 | 0 | 0 | 0 | 0 | 0 | 1 | -90 | 90 | -0.04257 | -0.010689 | 0.04258 | 0.010695
18 | 31 | 1.3729 | 0.87868 | 2.3055e-09 | 0 | 0 | 0 | 0 | 0 | 1 | -90 | 90 | -0.052726 | -0.013238 | 0.052769 | 0.013265
31 | 32 | 1.1779 | 0.75388 | 1.9781e-09 | 0 | 0 | 0 | 0 | 0 | 1 | -90 | 90 | -0.060593 | -0.015226 | 0.060641 | 0.015257
32 | 30 | 0.50134 | 0.32086 | 1.6838e-09 | 0 | 0 | 0 | 0 | 0 | 1 | -90 | 90 | -0.068645 | -0.017263 | 0.068672 | 0.01728
20 | 22 | 0.16127 | 0.10321 | 1.354e-09 | 0 | 0 | 0 | 0 | 0 | 1 | -90 | 90 | 0.18222 | 0.045924 | -0.18216 | -0.045886
22 | 23 | 0.22714 | 0.14537 | 1.9071e-09 | 0 | 0 | 0 | 0 | 0 | 1 | -90 | 90 | 0.16255 | 0.040973 | -0.16249 | -0.040931
23 | 24 | 0.31261 | 0.20007 | 2.6248e-09 | 0 | 0 | 0 | 0 | 0 | 1 | -90 | 90 | 0.15953 | 0.040189 | -0.15944 | -0.040133
24 | 25 | 0.015319 | 0.0098039 | 1.2862e-10 | 0 | 0 | 0 | 0 | 0 | 1 | -90 | 90 | 0.15617 | 0.039313 | -0.15617 | -0.039311
25 | 29 | 0.071844 | 0.04598 | 6.0322e-10 | 0 | 0 | 0 | 0 | 0 | 1 | -90 | 90 | 0.15207 | 0.038285 | -0.15206 | -0.038273
29 | 27 | 0.2966 | 0.18982 | 2.4904e-09 | 0 | 0 | 0 | 0 | 0 | 1 | -90 | 90 | 0.14852 | 0.037387 | -0.14845 | -0.03734
27 | 26 | 0.17279 | 0.11059 | 1.4508e-09 | 0 | 0 | 0 | 0 | 0 | 1 | -90 | 90 | 0.14327 | 0.036043 | -0.14323 | -0.036018
26 | 28 | 0.13053 | 0.083538 | 1.096e-09 | 0 | 0 | 0 | 0 | 0 | 1 | -90 | 90 | 0.12121 | 0.030499 | -0.12119 | -0.030485
28 | 30 | 0.28408 | 0.18181 | 2.3852e-09 | 0 | 0 | 0 | 0 | 0 | 1 | -90 | 90 | 0.11629 | 0.029257 | -0.11624 | -0.02923
30 | 33 | 1.4559 | 0.93179 | 2.4449e-09 | 0 | 0 | 0 | 0 | 0 | 1 | -90 | 90 | 0.047573 | 0.01195 | -0.047536 | -0.011927
33 | 55 | 0.75491 | 0.48314 | 1.2677e-09 | 0 | 0 | 0 | 0 | 0 | 1 | -90 | 90 | 0.035248 | 0.0088467 | -0.035238 | -0.0088401
55 | 56 | 1.3125 | 0.83999 | 2.204e-09 | 0 | 0 | 0 | 0 | 0 | 1 | -90 | 90 | 0.028444 | 0.0071374 | -0.028432 | -0.00713
56 | 59 | 2.6365 | 1.6874 | 4.4274e-09 | 0 | 0 | 0 | 0 | 0 | 1 | -90 | 90 | 0.017932 | 0.0044982 | -0.017922 | -0.0044925
36 | 101 | 0.21365 | 0.13674 | 1.7939e-09 | 0 | 0 | 0 | 0 | 0 | 1 | -90 | 90 | 0.30484 | 0.077352 | -0.30462 | -0.077213
37 | 43 | 0.00040219 | 0.0002574 | 3.3769e-12 | 0 | 0 | 0 | 0 | 0 | 1 | -90 | 90 | -0.52946 | -0.13526 | 0.52946 | 0.13526
101 | 102 | 0.54115 | 0.34633 | 4.5437e-09 | 0 | 0 | 0 | 0 | 0 | 1 | -90 | 90 | 0.29705 | 0.075316 | -0.29653 | -0.07498
43 | 44 | 0.32392 | 0.20731 | 2.7197e-09 | 0 | 0 | 0 | 0 | 0 | 1 | -90 | 90 | -0.53396 | -0.13639 | 0.53497 | 0.13703
102 | 103 | 0.055418 | 0.035467 | 4.653e-10 | 0 | 0 | 0 | 0 | 0 | 1 | -90 | 90 | 0.26415 | 0.066853 | -0.26411 | -0.066826
102 | 104 | 1.8056 | 1.1556 | 3.032e-09 | 0 | 0 | 0 | 0 | 0 | 1 | -90 | 90 | 0.032379 | 0.0081276 | -0.032358 | -0.0081145
44 | 42 | 0.092174 | 0.058992 | 7.7393e-10 | 0 | 0 | 0 | 0 | 0 | 1 | -90 | 90 | -0.53828 | -0.13786 | 0.53857 | 0.13804
38 | 39 | 0.28326 | 0.18129 | 2.3784e-09 | 0 | 0 | 0 | 0 | 0 | 1 | -90 | 90 | -0.54907 | -0.14078 | 0.55 | 0.14137
38 | 40 | 0.028485 | 0.018231 | 2.3917e-10 | 0 | 0 | 0 | 0 | 0 | 1 | -90 | 90 | 0.54226 | 0.13908 | -0.54217 | -0.13902
39 | 41 | 0.041247 | 0.026398 | 3.4632e-10 | 0 | 0 | 0 | 0 | 0 | 1 | -90 | 90 | -0.55267 | -0.14204 | 0.5528 | 0.14213
40 | 42 | 0.055958 | 0.035813 | 4.6985e-10 | 0 | 0 | 0 | 0 | 0 | 1 | -90 | 90 | 0.54079 | 0.13867 | -0.54061 | -0.13856
41 | 45 | 0.0055829 | 0.003573 | 4.6876e-11 | 0 | 0 | 0 | 0 | 0 | 1 | -90 | 90 | -0.55473 | -0.14261 | 0.55475 | 0.14262
45 | 46 | 0.27021 | 0.17294 | 2.2688e-09 | 0 | 0 | 0 | 0 | 0 | 1 | -90 | 90 | -0.55725 | -0.14325 | 0.55815 | 0.14383
46 | 47 | 0.0013461 | 0.00086153 | 1.1303e-11 | 0 | 0 | 0 | 0 | 0 | 1 | -90 | 90 | -0.56099 | -0.14454 | 0.56099 | 0.14454
47 | 48 | 0.33802 | 0.21633 | 2.8381e-09 | 0 | 0 | 0 | 0 | 0 | 1 | -90 | 90 | -0.56356 | -0.14518 | 0.56471 | 0.14592
48 | 49 | 0.26438 | 0.1692 | 2.2198e-09 | 0 | 0 | 0 | 0 | 0 | 1 | -90 | 90 | -0.56698 | -0.14649 | 0.56789 | 0.14707
49 | 50 | 0.0052173 | 0.003339 | 4.3806e-11 | 0 | 0 | 0 | 0 | 0 | 1 | -90 | 90 | -0.57022 | -0.14766 | 0.57024 | 0.14767
51 | 52 | 1.8753 | 1.2002 | 3.1491e-09 | 0 | 0 | 0 | 0 | 0 | 1 | -90 | 90 | -0.0045524 | -0.001141 | 0.0045529 | 0.001141
52 | 53 | 1.9569 | 1.2524 | 3.2862e-09 | 0 | 0 | 0 | 0 | 0 | 1 | -90 | 90 | -0.011537 | -0.0028916 | 0.01154 | 0.0028931
53 | 54 | 1.1772 | 0.75338 | 1.9768e-09 | 0 | 0 | 0 | 0 | 0 | 1 | -90 | 90 | -0.016596 | -0.0041605 | 0.0166 | 0.0041627
54 | 57 | 0.0073514 | 0.0047049 | 1.2345e-11 | 0 | 0 | 0 | 0 | 0 | 1 | -90 | 90 | -0.022031 | -0.005524 | 0.022031 | 0.005524
57 | 58 | 2.8795 | 1.8429 | 4.8355e-09 | 0 | 0 | 0 | 0 | 0 | 1 | -90 | 90 | -0.028683 | -0.0071912 | 0.02871 | 0.0072079
58 | 61 | 1.2854 | 0.82267 | 2.1586e-09 | 0 | 0 | 0 | 0 | 0 | 1 | -90 | 90 | -0.035249 | -0.0088467 | 0.035266 | 0.008858
59 | 60 | 1.4299 | 0.91511 | 2.4011e-09 | 0 | 0 | 0 | 0 | 0 | 1 | -90 | 90 | 0.011321 | 0.0028379 | -0.011319 | -0.0028368
60 | 64 | 1.3189 | 0.84412 | 2.2149e-09 | 0 | 0 | 0 | 0 | 0 | 1 | -90 | 90 | 0.0064727 | 0.0016222 | -0.006472 | -0.001622
61 | 62 | 1.8142 | 1.1611 | 3.0466e-09 | 0 | 0 | 0 | 0 | 0 | 1 | -90 | 90 | 0.03579 | 0.0089849 | -0.035764 | -0.0089684
61 | 63 | 0.777 | 0.49728 | 1.3048e-09 | 0 | 0 | 0 | 0 | 0 | 1 | -90 | 90 | -0.071057 | -0.017843 | 0.071101 | 0.017871
62 | 68 | 1.8656 | 1.194 | 3.1328e-09 | 0 | 0 | 0 | 0 | 0 | 1 | -90 | 90 | 0.023569 | 0.0059117 | -0.023557 | -0.0059045
62 | 65 | 0.57694 | 0.36924 | 9.6884e-10 | 0 | 0 | 0 | 0 | 0 | 1 | -90 | 90 | 0.012195 | 0.0030568 | -0.012194 | -0.0030563
63 | 70 | 0.01483 | 0.0094911 | 2.4903e-11 | 0 | 0 | 0 | 0 | 0 | 1 | -90 | 90 | -0.077138 | -0.019384 | 0.077139 | 0.019385
64 | 69 | 1.2382 | 0.79248 | 2.0793e-09 | 0 | 0 | 0 | 0 | 0 | 1 | -90 | 90 | 0.0024806 | 0.00062157 | -0.0024805 | -0.00062171
68 | 117 | 0.24686 | 0.15799 | 4.1455e-10 | 0 | 0 | 0 | 0 | 0 | 1 | -90 | 90 | 0.0068042 | 0.0017055 | -0.0068041 | -0.0017054
65 | 66 | 1.2653 | 0.80981 | 2.1248e-09 | 0 | 0 | 0 | 0 | 0 | 1 | -90 | 90 | 0.0068472 | 0.0017161 | -0.0068465 | -0.0017159
70 | 71 | 0.67558 | 0.43237 | 5.6724e-09 | 0 | 0 | 0 | 0 | 0 | 1 | -90 | 90 | -0.088958 | -0.022347 | 0.089018 | 0.022385
66 | 67 | 1.2867 | 0.82351 | 2.1608e-09 | 0 | 0 | 0 | 0 | 0 | 1 | -90 | 90 | 0.0025733 | 0.00064482 | -0.0025732 | -0.00064496
71 | 72 | 0.051471 | 0.032942 | 4.3217e-10 | 0 | 0 | 0 | 0 | 0 | 1 | -90 | 90 | -0.092304 | -0.023208 | 0.092309 | 0.023212
72 | 73 | 0.28185 | 0.18038 | 2.3665e-09 | 0 | 0 | 0 | 0 | 0 | 1 | -90 | 90 | -0.10549 | -0.026516 | 0.10553 | 0.026538
73 | 74 | 0.48843 | 0.3126 | 4.101e-09 | 0 | 0 | 0 | 0 | 0 | 1 | -90 | 90 | -0.10925 | -0.027471 | 0.10932 | 0.027512
74 | 75 | 0.29577 | 0.18929 | 2.4834e-09 | 0 | 0 | 0 | 0 | 0 | 1 | -90 | 90 | -0.11896 | -0.02993 | 0.11901 | 0.02996
75 | 76 | 0.038803 | 0.024834 | 3.258e-10 | 0 | 0 | 0 | 0 | 0 | 1 | -90 | 90 | -0.12182 | -0.030664 | 0.12182 | 0.030668
76 | 77 | 0.10611 | 0.067909 | 8.9092e-10 | 0 | 0 | 0 | 0 | 0 | 1 | -90 | 90 | -0.12408 | -0.031234 | 0.1241 | 0.031246
77 | 78 | 0.097308 | 0.062277 | 8.1703e-10 | 0 | 0 | 0 | 0 | 0 | 1 | -90 | 90 | -0.12649 | -0.031845 | 0.12651 | 0.031856
78 | 79 | 0.066257 | 0.042404 | 5.5631e-10 | 0 | 0 | 0 | 0 | 0 | 1 | -90 | 90 | -0.13348 | -0.033604 | 0.1335 | 0.033612
79 | 83 | 0.084081 | 0.053812 | 7.0597e-10 | 0 | 0 | 0 | 0 | 0 | 1 | -90 | 90 | -0.13621 | -0.034291 | 0.13622 | 0.034302
83 | 81 | 0.060103 | 0.038466 | 5.0464e-10 | 0 | 0 | 0 | 0 | 0 | 1 | -90 | 90 | -0.13917 | -0.03504 | 0.13918 | 0.035049
81 | 80 | 0.078653 | 0.050338 | 6.604e-10 | 0 | 0 | 0 | 0 | 0 | 1 | -90 | 90 | -0.14257 | -0.035897 | 0.14259 | 0.035909
80 | 82 | 0.18092 | 0.11579 | 1.5191e-09 | 0 | 0 | 0 | 0 | 0 | 1 | -90 | 90 | -0.14463 | -0.036422 | 0.14468 | 0.036449
82 | 84 | 0.030172 | 0.01931 | 2.5334e-10 | 0 | 0 | 0 | 0 | 0 | 1 | -90 | 90 | -0.14884 | -0.037493 | 0.14885 | 0.037498
84 | 85 | 0.041322 | 0.026446 | 3.4695e-10 | 0 | 0 | 0 | 0 | 0 | 1 | -90 | 90 | -0.1519 | -0.038263 | 0.15191 | 0.03827
85 | 86 | 0.072726 | 0.046545 | 6.1063e-10 | 0 | 0 | 0 | 0 | 0 | 1 | -90 | 90 | -0.1581 | -0.039821 | 0.15812 | 0.039834
86 | 87 | 0.12419 | 0.079484 | 1.0428e-09 | 0 | 0 | 0 | 0 | 0 | 1 | -90 | 90 | -0.16244 | -0.040917 | 0.16248 | 0.04094
87 | 88 | 0.21157 | 0.13541 | 1.7764e-09 | 0 | 0 | 0 | 0 | 0 | 1 | -90 | 90 | -0.16383 | -0.041278 | 0.16389 | 0.041318
88 | 89 | 0.013861 | 0.0088713 | 1.1638e-10 | 0 | 0 | 0 | 0 | 0 | 1 | -90 | 90 | -0.20718 | -0.052204 | 0.20719 | 0.052208
89 | 90 | 0.002108 | 0.0013491 | 1.7699e-11 | 0 | 0 | 0 | 0 | 0 | 1 | -90 | 90 | -0.21018 | -0.05296 | 0.21019 | 0.052961
90 | 91 | 0.011027 | 0.0070574 | 9.2588e-11 | 0 | 0 | 0 | 0 | 0 | 1 | -90 | 90 | -0.21462 | -0.054072 | 0.21462 | 0.054075
91 | 92 | 0.21902 | 0.14017 | 1.839e-09 | 0 | 0 | 0 | 0 | 0 | 1 | -90 | 90 | -0.21899 | -0.05517 | 0.21911 | 0.055245
92 | 93 | 0.21603 | 0.13826 | 1.8139e-09 | 0 | 0 | 0 | 0 | 0 | 1 | -90 | 90 | -0.22244 | -0.05608 | 0.22256 | 0.056156
93 | 94 | 0.11274 | 0.072154 | 9.4661e-10 | 0 | 0 | 0 | 0 | 0 | 1 | -90 | 90 | -0.22774 | -0.057454 | 0.22781 | 0.057495
94 | 95 | 0.0077991 | 0.0049914 | 6.5484e-11 | 0 | 0 | 0 | 0 | 0 | 1 | -90 | 90 | -0.23087 | -0.058264 | 0.23088 | 0.058267
95 | 96 | 0.070468 | 0.045099 | 5.9167e-10 | 0 | 0 | 0 | 0 | 0 | 1 | -90 | 90 | -0.23304 | -0.05881 | 0.23309 | 0.058837
96 | 98 | 0.083083 | 0.053173 | 6.976e-10 | 0 | 0 | 0 | 0 | 0 | 1 | -90 | 90 | -0.23534 | -0.059401 | 0.23539 | 0.059433
98 | 97 | 0.12418 | 0.079474 | 1.0426e-09 | 0 | 0 | 0 | 0 | 0 | 1 | -90 | 90 | -0.23922 | -0.060393 | 0.2393 | 0.060443
97 | 99 | 0.018065 | 0.011562 | 1.5168e-10 | 0 | 0 | 0 | 0 | 0 | 1 | -90 | 90 | -0.24502 | -0.061878 | 0.24503 | 0.061886
99 | 100 | 0.11869 | 0.075961 | 9.9655e-10 | 0 | 0 | 0 | 0 | 0 | 1 | -90 | 90 | -0.24858 | -0.062776 | 0.24866 | 0.062827
100 | 105 | 0.12775 | 0.081759 | 1.0726e-09 | 0 | 0 | 0 | 0 | 0 | 1 | -90 | 90 | -0.25151 | -0.063541 | 0.2516 | 0.063598
105 | 106 | 0.040996 | 0.026237 | 3.4421e-10 | 0 | 0 | 0 | 0 | 0 | 1 | -90 | 90 | -0.25343 | -0.064056 | 0.25346 | 0.064075
106 | 107 | 0.010348 | 0.0066227 | 8.6885e-11 | 0 | 0 | 0 | 0 | 0 | 1 | -90 | 90 | -0.25548 | -0.064581 | 0.25548 | 0.064586
103 | 107 | 0.27605 | 0.17667 | 2.3178e-09 | 0 | 0 | 0 | 0 | 0 | 1 | -90 | 90 | 0.25959 | 0.065694 | -0.25938 | -0.065563
104 | 111 | 1.0767 | 0.68911 | 1.8081e-09 | 0 | 0 | 0 | 0 | 0 | 1 | -90 | 90 | 0.026845 | 0.0067327 | -0.026836 | -0.0067274
111 | 112 | 0.23386 | 0.14967 | 3.9272e-10 | 0 | 0 | 0 | 0 | 0 | 1 | -90 | 90 | 0.009836 | 0.0024646 | -0.0098358 | -0.0024645
111 | 109 | 0.76839 | 0.49177 | 1.2903e-09 | 0 | 0 | 0 | 0 | 0 | 1 | -90 | 90 | 0.017 | 0.0042628 | -0.016998 | -0.0042614
112 | 113 | 1.9977 | 1.2785 | 3.3546e-09 | 0 | 0 | 0 | 0 | 0 | 1 | -90 | 90 | 0.0059749 | 0.0014968 | -0.0059741 | -0.0014966
113 | 114 | 7.4294 | 4.7548 | 1.2476e-08 | 0 | 0 | 0 | 0 | 0 | 1 | -90 | 90 | 0.0039811 | 0.00099711 | -0.0039798 | -0.00099747