## bus_data
BUS_I | BUS_TYPE | Pd | Qd | Gs | Bs | area | Vm | Va | baseKV | zone | Vmax | Vmin
1 | 1 | 0.031358 | 0.007859 | 0 | 0 | 1 | 0.99085 | -0.17418 | 0.4 | 1 | 1.1 | 0.9
5 | 1 | 0 | 0 | 0 | 0 | 1 | 0.99437 | -0.10691 | 0.4 | 1 | 1.1 | 0.9
19 | 1 | 0.027466 | 0.0068836 | 0 | 0 | 1 | 0.98778 | -0.2331 | 0.4 | 1 | 1.1 | 0.9
10 | 3 | 0.089906 | 0.022533 | 0 | 0 | 1 | 1 | 0 | 0.4 | 1 | 1.1 | 0.9
3 | 1 | 0.028124 | 0.0070484 | 0 | 0 | 1 | 0.99437 | -0.10694 | 0.4 | 1 | 1.1 | 0.9
18 | 1 | 0.013932 | 0.0034916 | 0 | 0 | 1 | 0.98601 | -0.26728 | 0.4 | 1 | 1.1 | 0.9
17 | 1 | 0.080235 | 0.020109 | 0 | 0 | 1 | 0.98235 | -0.33932 | 0.4 | 1 | 1.1 | 0.9
16 | 1 | 0.023506 | 0.0058912 | 0 | 0 | 1 | 0.98403 | -0.30654 | 0.4 | 1 | 1.1 | 0.9
4 | 1 | 0 | 0 | 0 | 0 | 1 | 0.99274 | -0.13809 | 0.4 | 1 | 1.1 | 0.9
6 | 1 | 0.081202 | 0.020351 | 0 | 0 | 1 | 0.98824 | -0.22521 | 0.4 | 1 | 1.1 | 0.9
8 | 1 | 0 | 0 | 0 | 0 | 1 | 0.98605 | -0.26705 | 0.4 | 1 | 1.1 | 0.9
7 | 1 | 0 | 0 | 0 | 0 | 1 | 0.97633 | -0.45596 | 0.4 | 1 | 1.1 | 0.9
9 | 1 | 0 | 0 | 0 | 0 | 1 | 0.97604 | -0.46168 | 0.4 | 1 | 1.1 | 0.9
23 | 1 | 0.037647 | 0.0094353 | 0 | 0 | 1 | 0.97654 | -0.45177 | 0.4 | 1 | 1.1 | 0.9
21 | 1 | 0.0024653 | 0.00061785 | 0 | 0 | 1 | 0.97586 | -0.46519 | 0.4 | 1 | 1.1 | 0.9
15 | 1 | 0 | 0 | 0 | 0 | 1 | 0.98283 | -0.32877 | 0.4 | 1 | 1.1 | 0.9
11 | 1 | 0.01236 | 0.0030977 | 0 | 0 | 1 | 0.97427 | -0.49634 | 0.4 | 1 | 1.1 | 0.9
20 | 1 | 0.077958 | 0.019538 | 0 | 0 | 1 | 0.976 | -0.46229 | 0.4 | 1 | 1.1 | 0.9
22 | 1 | 0.0070354 | 0.0017632 | 0 | 0 | 1 | 0.9756 | -0.47021 | 0.4 | 1 | 1.1 | 0.9
13 | 1 | 0.028582 | 0.0071634 | 0 | 0 | 1 | 0.98008 | -0.38257 | 0.4 | 1 | 1.1 | 0.9
14 | 1 | 0 | 0 | 0 | 0 | 1 | 0.98101 | -0.36434 | 0.4 | 1 | 1.1 | 0.9

## generator_data
GEN_BUS | PG | QG | QMAX | QMIN | VG | MBASE | GEN_STATUS | PMAX | PMIN
10 | 0.54886 | 0.1403 | 10 | -10 | 1 | 100 | 1 | 10 | 0

## branch_data
F_BUS | T_BUS | BR_R | BR_X | BR_B | RATE_A | RATE_B | RATE_C | TAP | SHIFT | BR_STATUS | ANGMIN | ANGMAX | P_in | Q_in | P_out | Q_out
1 | 5 | 1.2439 | 0.79608 | 8.3552e-09 | 0 | 0 | 0 | 0 | 0 | 1 | -90 | 90 | -0.24115 | -0.061341 | 0.24193 | 0.061843
1 | 19 | 1.2458 | 0.79729 | 8.3679e-09 | 0 | 0 | 0 | 0 | 0 | 1 | -90 | 90 | 0.20979 | 0.053482 | -0.2092 | -0.053103
5 | 10 | 1.0545 | 0.67488 | 7.0831e-09 | 0 | 0 | 0 | 0 | 0 | 1 | -90 | 90 | -0.45659 | -0.11625 | 0.45895 | 0.11777
5 | 3 | 0.00048938 | 0.0003132 | 3.2872e-12 | 0 | 0 | 0 | 0 | 0 | 1 | -90 | 90 | 0.21465 | 0.054412 | -0.21465 | -0.054412
19 | 18 | 0.82913 | 0.53064 | 5.5693e-09 | 0 | 0 | 0 | 0 | 0 | 1 | -90 | 90 | 0.18173 | 0.046219 | -0.18143 | -0.046028
3 | 4 | 0.74539 | 0.47705 | 2.5034e-09 | 0 | 0 | 0 | 0 | 0 | 1 | -90 | 90 | 0.18653 | 0.047363 | -0.18625 | -0.047185
18 | 15 | 1.6083 | 1.0293 | 1.0803e-08 | 0 | 0 | 0 | 0 | 0 | 1 | -90 | 90 | 0.1675 | 0.042537 | -0.16701 | -0.042221
17 | 16 | 1.7706 | 1.1332 | 2.9733e-09 | 0 | 0 | 0 | 0 | 0 | 1 | -90 | 90 | -0.080235 | -0.020109 | 0.080361 | 0.020189
16 | 8 | 1.6556 | 1.0596 | 2.7802e-09 | 0 | 0 | 0 | 0 | 0 | 1 | -90 | 90 | -0.10387 | -0.02608 | 0.10406 | 0.026205
4 | 6 | 4.7177 | 3.0193 | 7.9222e-09 | 0 | 0 | 0 | 0 | 0 | 1 | -90 | 90 | 0.08154 | 0.020567 | -0.081202 | -0.020351
4 | 8 | 5.4539 | 3.4905 | 9.1586e-09 | 0 | 0 | 0 | 0 | 0 | 1 | -90 | 90 | 0.10471 | 0.026618 | -0.10406 | -0.026205
7 | 9 | 2.5693 | 1.6443 | 4.3145e-09 | 0 | 0 | 0 | 0 | 0 | 1 | -90 | 90 | 0.0095065 | 0.0023837 | -0.0095039 | -0.0023824
7 | 23 | 1.8876 | 1.2081 | 3.1698e-09 | 0 | 0 | 0 | 0 | 0 | 1 | -90 | 90 | -0.0095065 | -0.0023837 | 0.0095084 | 0.0023846
9 | 21 | 1.5783 | 1.0101 | 2.6503e-09 | 0 | 0 | 0 | 0 | 0 | 1 | -90 | 90 | 0.0095039 | 0.0023824 | -0.0095024 | -0.0023817
23 | 15 | 11.2213 | 7.1816 | 1.8844e-08 | 0 | 0 | 0 | 0 | 0 | 1 | -90 | 90 | -0.047156 | -0.01182 | 0.047434 | 0.011996
21 | 22 | 3.0402 | 1.9457 | 5.1053e-09 | 0 | 0 | 0 | 0 | 0 | 1 | -90 | 90 | 0.0070371 | 0.0017638 | -0.0070354 | -0.0017632
15 | 20 | 6.3559 | 4.0678 | 1.0673e-08 | 0 | 0 | 0 | 0 | 0 | 1 | -90 | 90 | 0.090917 | 0.023016 | -0.090338 | -0.022647
15 | 14 | 5.3774 | 3.4415 | 9.0301e-09 | 0 | 0 | 0 | 0 | 0 | 1 | -90 | 90 | 0.028656 | 0.0072091 | -0.028607 | -0.0071788
11 | 20 | 11.7373 | 7.5119 | 1.971e-08 | 0 | 0 | 0 | 0 | 0 | 1 | -90 | 90 | -0.01236 | -0.0030977 | 0.01238 | 0.0031087
13 | 14 | 2.7494 | 1.7596 | 4.617e-09 | 0 | 0 | 0 | 0 | 0 | 1 | -90 | 90 | -0.028582 | -0.0071634 | 0.028607 | 0.0071788