## bus_data
BUS_I | BUS_TYPE | Pd | Qd | Gs | Bs | area | Vm | Va | baseKV | zone | Vmax | Vmin
1 | 1 | 0.01749 | 0.0043833 | 0 | 0 | 1 | 0.98599 | -0.26967 | 0.4 | 1 | 1.1 | 0.9
2 | 1 | 0.033303 | 0.0083464 | 0 | 0 | 1 | 0.98613 | -0.267 | 0.4 | 1 | 1.1 | 0.9
3 | 1 | 0 | 0 | 0 | 0 | 1 | 0.9872 | -0.24605 | 0.4 | 1 | 1.1 | 0.9
7 | 1 | 0.029698 | 0.007443 | 0 | 0 | 1 | 0.98656 | -0.25851 | 0.4 | 1 | 1.1 | 0.9
4 | 1 | 0.04203 | 0.010534 | 0 | 0 | 1 | 0.98922 | -0.20684 | 0.4 | 1 | 1.1 | 0.9
5 | 1 | 0.012778 | 0.0032025 | 0 | 0 | 1 | 0.99262 | -0.14115 | 0.4 | 1 | 1.1 | 0.9
6 | 1 | 0.012274 | 0.0030761 | 0 | 0 | 1 | 0.9944 | -0.10697 | 0.4 | 1 | 1.1 | 0.9
29 | 1 | 0 | 0 | 0 | 0 | 1 | 0.99593 | -0.077617 | 0.4 | 1 | 1.1 | 0.9
30 | 1 | 0.0050212 | 0.0012584 | 0 | 0 | 1 | 0.99423 | -0.11012 | 0.4 | 1 | 1.1 | 0.9
26 | 1 | 0 | 0 | 0 | 0 | 1 | 0.99862 | -0.026255 | 0.4 | 1 | 1.1 | 0.9
8 | 1 | 0.024278 | 0.0060847 | 0 | 0 | 1 | 0.98757 | -0.23925 | 0.4 | 1 | 1.1 | 0.9
9 | 1 | 0.0045064 | 0.0011294 | 0 | 0 | 1 | 0.98813 | -0.22835 | 0.4 | 1 | 1.1 | 0.9
10 | 1 | 0.0034129 | 0.00085534 | 0 | 0 | 1 | 0.98733 | -0.24376 | 0.4 | 1 | 1.1 | 0.9
11 | 1 | 0.0051742 | 0.0012968 | 0 | 0 | 1 | 0.98845 | -0.22199 | 0.4 | 1 | 1.1 | 0.9
12 | 1 | 0.0078079 | 0.0019568 | 0 | 0 | 1 | 0.98731 | -0.24432 | 0.4 | 1 | 1.1 | 0.9
34 | 1 | 0.024838 | 0.0062249 | 0 | 0 | 1 | 0.98379 | -0.3123 | 0.4 | 1 | 1.1 | 0.9
35 | 1 | 0.0050995 | 0.001278 | 0 | 0 | 1 | 0.98432 | -0.30196 | 0.4 | 1 | 1.1 | 0.9
32 | 1 | 0.00455 | 0.0011403 | 0 | 0 | 1 | 0.98917 | -0.20803 | 0.4 | 1 | 1.1 | 0.9
17 | 1 | 0 | 0 | 0 | 0 | 1 | 0.99226 | -0.14838 | 0.4 | 1 | 1.1 | 0.9
24 | 3 | 0.0091444 | 0.0022918 | 0 | 0 | 1 | 1 | 0 | 0.4 | 1 | 1.1 | 0.9
33 | 1 | 0.0060695 | 0.0015211 | 0 | 0 | 1 | 0.98725 | -0.24538 | 0.4 | 1 | 1.1 | 0.9
18 | 1 | 0.015844 | 0.0039709 | 0 | 0 | 1 | 0.99025 | -0.18711 | 0.4 | 1 | 1.1 | 0.9
13 | 1 | 0.0039384 | 0.00098705 | 0 | 0 | 1 | 0.99143 | -0.16433 | 0.4 | 1 | 1.1 | 0.9
14 | 1 | 0.0021578 | 0.00054079 | 0 | 0 | 1 | 0.99134 | -0.16602 | 0.4 | 1 | 1.1 | 0.9
15 | 1 | 0.0039464 | 0.00098906 | 0 | 0 | 1 | 0.99163 | -0.16057 | 0.4 | 1 | 1.1 | 0.9
31 | 1 | 0.0093499 | 0.0023433 | 0 | 0 | 1 | 0.99077 | -0.17725 | 0.4 | 1 | 1.1 | 0.9
16 | 1 | 0.025289 | 0.0063381 | 0 | 0 | 1 | 0.99208 | -0.15176 | 0.4 | 1 | 1.1 | 0.9
19 | 1 | 0.013706 | 0.0034349 | 0 | 0 | 1 | 0.98823 | -0.22624 | 0.4 | 1 | 1.1 | 0.9
20 | 1 | 0.029589 | 0.0074158 | 0 | 0 | 1 | 0.98755 | -0.23938 | 0.4 | 1 | 1.1 | 0.9
21 | 1 | 0.013069 | 0.0032755 | 0 | 0 | 1 | 0.99048 | -0.18254 | 0.4 | 1 | 1.1 | 0.9
22 | 1 | 0 | 0 | 0 | 0 | 1 | 0.99226 | -0.1482 | 0.4 | 1 | 1.1 | 0.9
28 | 1 | 0 | 0 | 0 | 0 | 1 | 0.99341 | -0.12591 | 0.4 | 1 | 1.1 | 0.9
23 | 1 | 0.028028 | 0.0070244 | 0 | 0 | 1 | 0.99888 | -0.021312 | 0.4 | 1 | 1.1 | 0.9
25 | 1 | 0.041641 | 0.010436 | 0 | 0 | 1 | 0.99876 | -0.023686 | 0.4 | 1 | 1.1 | 0.9
27 | 1 | 0.015693 | 0.0039329 | 0 | 0 | 1 | 0.99533 | -0.089038 | 0.4 | 1 | 1.1 | 0.9
38 | 1 | 0.026373 | 0.0066098 | 0 | 0 | 1 | 0.99068 | -0.17842 | 0.4 | 1 | 1.1 | 0.9
37 | 1 | 0.013542 | 0.0033939 | 0 | 0 | 1 | 0.98856 | -0.21945 | 0.4 | 1 | 1.1 | 0.9
36 | 1 | 0.026121 | 0.0065466 | 0 | 0 | 1 | 0.98457 | -0.29704 | 0.4 | 1 | 1.1 | 0.9

## generator_data
GEN_BUS | PG | QG | QMAX | QMIN | VG | MBASE | GEN_STATUS | PMAX | PMIN
24 | 0.52045 | 0.13225 | 10 | -10 | 1 | 100 | 1 | 10 | 0

## branch_data
F_BUS | T_BUS | BR_R | BR_X | BR_B | RATE_A | RATE_B | RATE_C | TAP | SHIFT | BR_STATUS | ANGMIN | ANGMAX | P_in | Q_in | P_out | Q_out
1 | 2 | 0.66701 | 0.42689 | 1.1201e-09 | 0 | 0 | 0 | 0 | 0 | 1 | -90 | 90 | -0.017489 | -0.0043833 | 0.017492 | 0.0043846
2 | 3 | 1.7998 | 1.1519 | 3.0224e-09 | 0 | 0 | 0 | 0 | 0 | 1 | -90 | 90 | -0.050794 | -0.012731 | 0.050845 | 0.012763
3 | 7 | 1.8326 | 1.1728 | 3.0774e-09 | 0 | 0 | 0 | 0 | 0 | 1 | -90 | 90 | 0.029715 | 0.007454 | -0.029698 | -0.007443
3 | 4 | 2.1319 | 1.3644 | 3.5801e-09 | 0 | 0 | 0 | 0 | 0 | 1 | -90 | 90 | -0.08056 | -0.020217 | 0.080711 | 0.020313
4 | 5 | 2.36 | 1.5104 | 3.963e-09 | 0 | 0 | 0 | 0 | 0 | 1 | -90 | 90 | -0.12274 | -0.030847 | 0.12313 | 0.031094
5 | 6 | 1.1176 | 0.71524 | 1.8767e-09 | 0 | 0 | 0 | 0 | 0 | 1 | -90 | 90 | -0.13591 | -0.034296 | 0.13613 | 0.034439
6 | 29 | 0.88297 | 0.5651 | 2.9655e-09 | 0 | 0 | 0 | 0 | 0 | 1 | -90 | 90 | -0.1484 | -0.037515 | 0.14861 | 0.037648
29 | 30 | 2.3502 | 1.5041 | 3.9467e-09 | 0 | 0 | 0 | 0 | 0 | 1 | -90 | 90 | 0.061787 | 0.015639 | -0.06169 | -0.015578
29 | 26 | 1.0957 | 0.70125 | 5.5199e-09 | 0 | 0 | 0 | 0 | 0 | 1 | -90 | 90 | -0.2104 | -0.053287 | 0.21092 | 0.05362
30 | 28 | 1.24 | 0.79359 | 2.0823e-09 | 0 | 0 | 0 | 0 | 0 | 1 | -90 | 90 | 0.056669 | 0.014319 | -0.056626 | -0.014292
26 | 17 | 4.6624 | 2.984 | 7.8295e-09 | 0 | 0 | 0 | 0 | 0 | 1 | -90 | 90 | 0.1173 | 0.029772 | -0.11661 | -0.029334
26 | 24 | 0.36127 | 0.23121 | 1.82e-09 | 0 | 0 | 0 | 0 | 0 | 1 | -90 | 90 | -0.32822 | -0.083392 | 0.32863 | 0.083657
8 | 9 | 1.146 | 0.73346 | 1.9245e-09 | 0 | 0 | 0 | 0 | 0 | 1 | -90 | 90 | -0.041573 | -0.010421 | 0.041594 | 0.010434
8 | 10 | 1.14 | 0.72958 | 1.9143e-09 | 0 | 0 | 0 | 0 | 0 | 1 | -90 | 90 | 0.017295 | 0.0043358 | -0.017291 | -0.0043336
9 | 11 | 0.60458 | 0.38693 | 1.0152e-09 | 0 | 0 | 0 | 0 | 0 | 1 | -90 | 90 | -0.046101 | -0.011564 | 0.046115 | 0.011572
10 | 12 | 0.17755 | 0.11363 | 2.9815e-10 | 0 | 0 | 0 | 0 | 0 | 1 | -90 | 90 | 0.013878 | 0.0034783 | -0.013878 | -0.0034781
11 | 32 | 1.1939 | 0.76412 | 2.005e-09 | 0 | 0 | 0 | 0 | 0 | 1 | -90 | 90 | -0.051289 | -0.012869 | 0.051323 | 0.012891
12 | 33 | 0.7623 | 0.48787 | 1.2801e-09 | 0 | 0 | 0 | 0 | 0 | 1 | -90 | 90 | 0.0060697 | 0.0015212 | -0.0060694 | -0.0015212
34 | 35 | 1.807 | 1.1565 | 3.0344e-09 | 0 | 0 | 0 | 0 | 0 | 1 | -90 | 90 | -0.024837 | -0.0062249 | 0.02485 | 0.0062325
35 | 36 | 0.71375 | 0.4568 | 1.1986e-09 | 0 | 0 | 0 | 0 | 0 | 1 | -90 | 90 | -0.029949 | -0.0075105 | 0.029956 | 0.0075149
32 | 18 | 1.6463 | 1.0536 | 2.7646e-09 | 0 | 0 | 0 | 0 | 0 | 1 | -90 | 90 | -0.055873 | -0.014031 | 0.055929 | 0.014067
17 | 18 | 2.3809 | 1.5238 | 3.9982e-09 | 0 | 0 | 0 | 0 | 0 | 1 | -90 | 90 | 0.071906 | 0.018122 | -0.071773 | -0.018038
17 | 16 | 0.33384 | 0.21365 | 5.606e-10 | 0 | 0 | 0 | 0 | 0 | 1 | -90 | 90 | 0.044706 | 0.011212 | -0.044699 | -0.011208
24 | 23 | 0.5262 | 0.33677 | 2.6509e-09 | 0 | 0 | 0 | 0 | 0 | 1 | -90 | 90 | 0.18267 | 0.046299 | -0.18248 | -0.04618
13 | 14 | 0.64691 | 0.41402 | 1.0863e-09 | 0 | 0 | 0 | 0 | 0 | 1 | -90 | 90 | 0.011514 | 0.0028869 | -0.011513 | -0.0028864
13 | 15 | 1.0721 | 0.68614 | 1.8003e-09 | 0 | 0 | 0 | 0 | 0 | 1 | -90 | 90 | -0.015452 | -0.003874 | 0.015455 | 0.0038756
14 | 31 | 5.2856 | 3.3828 | 8.876e-09 | 0 | 0 | 0 | 0 | 0 | 1 | -90 | 90 | 0.0093549 | 0.0023457 | -0.0093499 | -0.0023433
15 | 16 | 2.0045 | 1.2829 | 3.3661e-09 | 0 | 0 | 0 | 0 | 0 | 1 | -90 | 90 | -0.019401 | -0.0048646 | 0.019409 | 0.0048695
19 | 20 | 1.9423 | 1.2431 | 3.2616e-09 | 0 | 0 | 0 | 0 | 0 | 1 | -90 | 90 | 0.029608 | 0.0074274 | -0.029589 | -0.0074158
19 | 21 | 4.4278 | 2.8338 | 7.4356e-09 | 0 | 0 | 0 | 0 | 0 | 1 | -90 | 90 | -0.043313 | -0.010862 | 0.043404 | 0.010919
21 | 22 | 2.6841 | 1.7178 | 4.5073e-09 | 0 | 0 | 0 | 0 | 0 | 1 | -90 | 90 | -0.056473 | -0.014195 | 0.056566 | 0.014254
22 | 28 | 1.747 | 1.1181 | 2.9337e-09 | 0 | 0 | 0 | 0 | 0 | 1 | -90 | 90 | -0.056566 | -0.014254 | 0.056626 | 0.014292
23 | 25 | 0.069239 | 0.044313 | 2.3254e-10 | 0 | 0 | 0 | 0 | 0 | 1 | -90 | 90 | 0.15446 | 0.039156 | -0.15444 | -0.039144
25 | 27 | 2.6076 | 1.6689 | 4.3789e-09 | 0 | 0 | 0 | 0 | 0 | 1 | -90 | 90 | 0.1128 | 0.028708 | -0.11244 | -0.028482
27 | 38 | 4.1163 | 2.6344 | 6.9124e-09 | 0 | 0 | 0 | 0 | 0 | 1 | -90 | 90 | 0.096752 | 0.024549 | -0.096338 | -0.024285
38 | 37 | 2.5875 | 1.656 | 4.3451e-09 | 0 | 0 | 0 | 0 | 0 | 1 | -90 | 90 | 0.069965 | 0.017675 | -0.069827 | -0.017588
37 | 36 | 6.0384 | 3.8645 | 1.014e-08 | 0 | 0 | 0 | 0 | 0 | 1 | -90 | 90 | 0.056285 | 0.014194 | -0.056077 | -0.014061