## bus_data
BUS_I | BUS_TYPE | Pd | Qd | Gs | Bs | area | Vm | Va | baseKV | zone | Vmax | Vmin
1 | 1 | 0.070073 | 0.017562 | 0 | 0 | 1 | 0.97728 | -0.43687 | 0.4 | 1 | 1.1 | 0.9
2 | 1 | 0 | 0 | 0 | 0 | 1 | 0.97979 | -0.38779 | 0.4 | 1 | 1.1 | 0.9
4 | 1 | 0.017561 | 0.0044012 | 0 | 0 | 1 | 0.9795 | -0.39348 | 0.4 | 1 | 1.1 | 0.9
5 | 1 | 0 | 0 | 0 | 0 | 1 | 0.99103 | -0.17028 | 0.4 | 1 | 1.1 | 0.9
14 | 1 | 0.01316 | 0.0032981 | 0 | 0 | 1 | 0.99218 | -0.14827 | 0.4 | 1 | 1.1 | 0.9
6 | 1 | 0 | 0 | 0 | 0 | 1 | 0.99575 | -0.080385 | 0.4 | 1 | 1.1 | 0.9
10 | 1 | 0 | 0 | 0 | 0 | 1 | 0.99388 | -0.11582 | 0.4 | 1 | 1.1 | 0.9
7 | 1 | 0.0058062 | 0.0014552 | 0 | 0 | 1 | 0.99726 | -0.051654 | 0.4 | 1 | 1.1 | 0.9
12 | 1 | 0.0065701 | 0.0016466 | 0 | 0 | 1 | 0.99358 | -0.12177 | 0.4 | 1 | 1.1 | 0.9
8 | 3 | 0.0045157 | 0.0011317 | 0 | 0 | 1 | 1 | 0 | 0.4 | 1 | 1.1 | 0.9
9 | 1 | 0.006573 | 0.0016473 | 0 | 0 | 1 | 0.99899 | -0.019448 | 0.4 | 1 | 1.1 | 0.9
11 | 1 | 0.0054069 | 0.0013551 | 0 | 0 | 1 | 0.99836 | -0.03148 | 0.4 | 1 | 1.1 | 0.9
15 | 1 | 0 | 0 | 0 | 0 | 1 | 0.99734 | -0.051091 | 0.4 | 1 | 1.1 | 0.9
16 | 1 | 0.025455 | 0.0063796 | 0 | 0 | 1 | 0.99631 | -0.070888 | 0.4 | 1 | 1.1 | 0.9

## generator_data
GEN_BUS | PG | QG | QMAX | QMIN | VG | MBASE | GEN_STATUS | PMAX | PMIN
8 | 0.1572 | 0.040199 | 10 | -10 | 1 | 100 | 1 | 10 | 0

## branch_data
F_BUS | T_BUS | BR_R | BR_X | BR_B | RATE_A | RATE_B | RATE_C | TAP | SHIFT | BR_STATUS | ANGMIN | ANGMAX | P_in | Q_in | P_out | Q_out
1 | 2 | 3.006 | 1.9239 | 5.048e-09 | 0 | 0 | 0 | 0 | 0 | 1 | -90 | 90 | -0.070073 | -0.017562 | 0.070237 | 0.017667
2 | 4 | 1.3946 | 0.89253 | 2.3419e-09 | 0 | 0 | 0 | 0 | 0 | 1 | -90 | 90 | 0.017566 | 0.004404 | -0.017561 | -0.0044012
2 | 5 | 10.8023 | 6.9134 | 1.814e-08 | 0 | 0 | 0 | 0 | 0 | 1 | -90 | 90 | -0.087803 | -0.022071 | 0.088725 | 0.022659
5 | 14 | 1.1067 | 0.70826 | 1.8584e-09 | 0 | 0 | 0 | 0 | 0 | 1 | -90 | 90 | -0.088725 | -0.022659 | 0.08882 | 0.022719
14 | 10 | 1.4229 | 0.91063 | 2.3894e-09 | 0 | 0 | 0 | 0 | 0 | 1 | -90 | 90 | -0.10198 | -0.026018 | 0.10214 | 0.02612
6 | 10 | 1.4641 | 0.93705 | 2.4587e-09 | 0 | 0 | 0 | 0 | 0 | 1 | -90 | 90 | 0.1089 | 0.027886 | -0.10871 | -0.027767
6 | 7 | 1.191 | 0.76224 | 2e-09 | 0 | 0 | 0 | 0 | 0 | 1 | -90 | 90 | -0.1089 | -0.027886 | 0.10905 | 0.027983
10 | 12 | 4.0082 | 2.5652 | 6.7308e-09 | 0 | 0 | 0 | 0 | 0 | 1 | -90 | 90 | 0.006572 | 0.0016471 | -0.0065701 | -0.0016466
7 | 8 | 2.0401 | 1.3057 | 3.4259e-09 | 0 | 0 | 0 | 0 | 0 | 1 | -90 | 90 | -0.11486 | -0.029438 | 0.11514 | 0.029622
8 | 9 | 2.326 | 1.4887 | 3.906e-09 | 0 | 0 | 0 | 0 | 0 | 1 | -90 | 90 | 0.037535 | 0.0094445 | -0.0375 | -0.0094226
9 | 11 | 1.7428 | 1.1154 | 2.9266e-09 | 0 | 0 | 0 | 0 | 0 | 1 | -90 | 90 | 0.030927 | 0.0077753 | -0.03091 | -0.0077642
11 | 15 | 3.4381 | 2.2004 | 5.7735e-09 | 0 | 0 | 0 | 0 | 0 | 1 | -90 | 90 | 0.025503 | 0.0064091 | -0.025479 | -0.0063944
15 | 16 | 3.464 | 2.217 | 5.817e-09 | 0 | 0 | 0 | 0 | 0 | 1 | -90 | 90 | 0.025479 | 0.0063944 | -0.025455 | -0.0063796