## bus_data
BUS_I | BUS_TYPE | Pd | Qd | Gs | Bs | area | Vm | Va | baseKV | zone | Vmax | Vmin
1 | 1 | 0.0028403 | 0.00071184 | 0 | 0 | 1 | 0.97047 | -0.57035 | 0.4 | 1 | 1.1 | 0.9
2 | 1 | 0.013391 | 0.0033562 | 0 | 0 | 1 | 0.97027 | -0.57433 | 0.4 | 1 | 1.1 | 0.9
15 | 1 | 0.0035259 | 0.00088369 | 0 | 0 | 1 | 0.97132 | -0.55344 | 0.4 | 1 | 1.1 | 0.9
16 | 1 | 0.0026459 | 0.00066313 | 0 | 0 | 1 | 0.97126 | -0.55462 | 0.4 | 1 | 1.1 | 0.9
13 | 1 | 0.0026928 | 0.00067488 | 0 | 0 | 1 | 0.97196 | -0.54081 | 0.4 | 1 | 1.1 | 0.9
17 | 1 | 0.0034032 | 0.00085291 | 0 | 0 | 1 | 0.97112 | -0.55737 | 0.4 | 1 | 1.1 | 0.9
51 | 1 | 0.0049292 | 0.0012354 | 0 | 0 | 1 | 0.97087 | -0.56234 | 0.4 | 1 | 1.1 | 0.9
14 | 1 | 0.0093706 | 0.0023485 | 0 | 0 | 1 | 0.98257 | -0.33324 | 0.4 | 1 | 1.1 | 0.9
53 | 1 | 0.003521 | 0.00088246 | 0 | 0 | 1 | 0.9797 | -0.38903 | 0.4 | 1 | 1.1 | 0.9
8 | 1 | 0.0028544 | 0.00071537 | 0 | 0 | 1 | 0.98511 | -0.28417 | 0.4 | 1 | 1.1 | 0.9
4 | 1 | 0.010019 | 0.002511 | 0 | 0 | 1 | 0.98745 | -0.2391 | 0.4 | 1 | 1.1 | 0.9
5 | 1 | 0.0031622 | 0.00079253 | 0 | 0 | 1 | 0.9893 | -0.20359 | 0.4 | 1 | 1.1 | 0.9
6 | 1 | 0.0054606 | 0.0013686 | 0 | 0 | 1 | 0.98713 | -0.24526 | 0.4 | 1 | 1.1 | 0.9
7 | 1 | 0 | 0 | 0 | 0 | 1 | 0.99148 | -0.16191 | 0.4 | 1 | 1.1 | 0.9
59 | 1 | 0.0043744 | 0.0010963 | 0 | 0 | 1 | 0.98921 | -0.20531 | 0.4 | 1 | 1.1 | 0.9
25 | 1 | 0 | 0 | 0 | 0 | 1 | 0.99347 | -0.12397 | 0.4 | 1 | 1.1 | 0.9
43 | 1 | 0 | 0 | 0 | 0 | 1 | 0.99479 | -0.098822 | 0.4 | 1 | 1.1 | 0.9
44 | 1 | 0.0094059 | 0.0023574 | 0 | 0 | 1 | 0.99266 | -0.13958 | 0.4 | 1 | 1.1 | 0.9
55 | 1 | 0.0028014 | 0.0007021 | 0 | 0 | 1 | 0.97779 | -0.4262 | 0.4 | 1 | 1.1 | 0.9
58 | 1 | 0.0034329 | 0.00086036 | 0 | 0 | 1 | 0.97692 | -0.4433 | 0.4 | 1 | 1.1 | 0.9
54 | 1 | 0.0024173 | 0.00060582 | 0 | 0 | 1 | 0.97868 | -0.40897 | 0.4 | 1 | 1.1 | 0.9
57 | 1 | 0.0049619 | 0.0012436 | 0 | 0 | 1 | 0.97582 | -0.46494 | 0.4 | 1 | 1.1 | 0.9
9 | 1 | 0.0052353 | 0.0013121 | 0 | 0 | 1 | 0.97246 | -0.53094 | 0.4 | 1 | 1.1 | 0.9
10 | 1 | 0.007241 | 0.0018148 | 0 | 0 | 1 | 0.9723 | -0.53423 | 0.4 | 1 | 1.1 | 0.9
11 | 1 | 0.0023064 | 0.00057805 | 0 | 0 | 1 | 0.97269 | -0.52651 | 0.4 | 1 | 1.1 | 0.9
12 | 1 | 0.0088943 | 0.0022291 | 0 | 0 | 1 | 0.97388 | -0.50298 | 0.4 | 1 | 1.1 | 0.9
56 | 1 | 0.0056839 | 0.0014245 | 0 | 0 | 1 | 0.97573 | -0.46662 | 0.4 | 1 | 1.1 | 0.9
52 | 1 | 0.0026173 | 0.00065595 | 0 | 0 | 1 | 0.97965 | -0.39006 | 0.4 | 1 | 1.1 | 0.9
18 | 1 | 0.010771 | 0.0026996 | 0 | 0 | 1 | 0.98738 | -0.24118 | 0.4 | 1 | 1.1 | 0.9
19 | 1 | 0.0073942 | 0.0018532 | 0 | 0 | 1 | 0.98777 | -0.23374 | 0.4 | 1 | 1.1 | 0.9
20 | 1 | 0 | 0 | 0 | 0 | 1 | 0.98806 | -0.22812 | 0.4 | 1 | 1.1 | 0.9
21 | 1 | 0.013904 | 0.0034848 | 0 | 0 | 1 | 0.98981 | -0.19428 | 0.4 | 1 | 1.1 | 0.9
22 | 1 | 0.01842 | 0.0046165 | 0 | 0 | 1 | 0.98502 | -0.28669 | 0.4 | 1 | 1.1 | 0.9
23 | 1 | 0.0018792 | 0.00047097 | 0 | 0 | 1 | 0.98789 | -0.23143 | 0.4 | 1 | 1.1 | 0.9
26 | 1 | 0.0096151 | 0.0024098 | 0 | 0 | 1 | 0.99303 | -0.1325 | 0.4 | 1 | 1.1 | 0.9
35 | 1 | 0.015353 | 0.0038477 | 0 | 0 | 1 | 0.98265 | -0.3328 | 0.4 | 1 | 1.1 | 0.9
39 | 1 | 0.0017745 | 0.00044474 | 0 | 0 | 1 | 0.98778 | -0.23339 | 0.4 | 1 | 1.1 | 0.9
27 | 1 | 0 | 0 | 0 | 0 | 1 | 0.99557 | -0.083964 | 0.4 | 1 | 1.1 | 0.9
34 | 1 | 0 | 0 | 0 | 0 | 1 | 0.97888 | -0.40611 | 0.4 | 1 | 1.1 | 0.9
38 | 1 | 0 | 0 | 0 | 0 | 1 | 0.98765 | -0.23603 | 0.4 | 1 | 1.1 | 0.9
46 | 1 | 0.017578 | 0.0044054 | 0 | 0 | 1 | 0.99396 | -0.11487 | 0.4 | 1 | 1.1 | 0.9
45 | 1 | 0.015555 | 0.0038985 | 0 | 0 | 1 | 0.9922 | -0.14853 | 0.4 | 1 | 1.1 | 0.9
41 | 1 | 0.020104 | 0.0050387 | 0 | 0 | 1 | 0.99983 | -0.0031935 | 0.4 | 1 | 1.1 | 0.9
42 | 3 | 0.0060584 | 0.0015184 | 0 | 0 | 1 | 1 | 0 | 0.4 | 1 | 1.1 | 0.9
28 | 1 | 0.0019562 | 0.00049028 | 0 | 0 | 1 | 0.97575 | -0.46755 | 0.4 | 1 | 1.1 | 0.9
29 | 1 | 0.0019682 | 0.00049328 | 0 | 0 | 1 | 0.97579 | -0.46671 | 0.4 | 1 | 1.1 | 0.9
30 | 1 | 0 | 0 | 0 | 0 | 1 | 0.97572 | -0.4682 | 0.4 | 1 | 1.1 | 0.9
31 | 1 | 0.0018181 | 0.00045565 | 0 | 0 | 1 | 0.97607 | -0.4612 | 0.4 | 1 | 1.1 | 0.9
32 | 1 | 0.0023873 | 0.0005983 | 0 | 0 | 1 | 0.97566 | -0.46924 | 0.4 | 1 | 1.1 | 0.9
33 | 1 | 0.0032321 | 0.00081004 | 0 | 0 | 1 | 0.97609 | -0.46085 | 0.4 | 1 | 1.1 | 0.9
36 | 1 | 0.028386 | 0.0071142 | 0 | 0 | 1 | 0.97388 | -0.50437 | 0.4 | 1 | 1.1 | 0.9
37 | 1 | 0.0016607 | 0.00041621 | 0 | 0 | 1 | 0.98758 | -0.23737 | 0.4 | 1 | 1.1 | 0.9
40 | 1 | 0.0037666 | 0.00094399 | 0 | 0 | 1 | 0.98754 | -0.23806 | 0.4 | 1 | 1.1 | 0.9
47 | 1 | 0 | 0 | 0 | 0 | 1 | 0.99293 | -0.13472 | 0.4 | 1 | 1.1 | 0.9
48 | 1 | 0 | 0 | 0 | 0 | 1 | 0.99144 | -0.16358 | 0.4 | 1 | 1.1 | 0.9
49 | 1 | 0.037208 | 0.0093251 | 0 | 0 | 1 | 0.99025 | -0.18661 | 0.4 | 1 | 1.1 | 0.9

## generator_data
GEN_BUS | PG | QG | QMAX | QMIN | VG | MBASE | GEN_STATUS | PMAX | PMIN
42 | 0.35306 | 0.090443 | 10 | -10 | 1 | 100 | 1 | 10 | 0

## branch_data
F_BUS | T_BUS | BR_R | BR_X | BR_B | RATE_A | RATE_B | RATE_C | TAP | SHIFT | BR_STATUS | ANGMIN | ANGMAX | P_in | Q_in | P_out | Q_out
1 | 2 | 1.2564 | 0.8041 | 2.1098e-09 | 0 | 0 | 0 | 0 | 0 | 1 | -90 | 90 | 0.013393 | 0.0033578 | -0.013391 | -0.0033563
1 | 15 | 4.4027 | 2.8177 | 7.3932e-09 | 0 | 0 | 0 | 0 | 0 | 1 | -90 | 90 | -0.016234 | -0.0040696 | 0.016247 | 0.0040773
15 | 16 | 0.4545 | 0.29088 | 7.6323e-10 | 0 | 0 | 0 | 0 | 0 | 1 | -90 | 90 | 0.010981 | 0.0027524 | -0.01098 | -0.0027521
15 | 13 | 1.7386 | 1.1127 | 2.9196e-09 | 0 | 0 | 0 | 0 | 0 | 1 | -90 | 90 | -0.030753 | -0.0077134 | 0.030772 | 0.007725
16 | 17 | 1.3965 | 0.89374 | 2.3451e-09 | 0 | 0 | 0 | 0 | 0 | 1 | -90 | 90 | 0.0083343 | 0.0020889 | -0.0083332 | -0.0020885
13 | 11 | 1.812 | 1.1597 | 3.0428e-09 | 0 | 0 | 0 | 0 | 0 | 1 | -90 | 90 | -0.033464 | -0.0083999 | 0.033487 | 0.0084142
17 | 51 | 4.2613 | 2.7272 | 7.1559e-09 | 0 | 0 | 0 | 0 | 0 | 1 | -90 | 90 | 0.0049302 | 0.0012355 | -0.004929 | -0.0012354
14 | 53 | 2.916 | 1.8662 | 4.8967e-09 | 0 | 0 | 0 | 0 | 0 | 1 | -90 | 90 | 0.083249 | 0.021135 | -0.083026 | -0.020993
14 | 8 | 2.3162 | 1.4823 | 3.8894e-09 | 0 | 0 | 0 | 0 | 0 | 1 | -90 | 90 | -0.092619 | -0.023483 | 0.092838 | 0.023623
53 | 54 | 1.1215 | 0.71775 | 1.8833e-09 | 0 | 0 | 0 | 0 | 0 | 1 | -90 | 90 | 0.076887 | 0.019455 | -0.076814 | -0.019408
53 | 52 | 1.7016 | 1.089 | 2.8574e-09 | 0 | 0 | 0 | 0 | 0 | 1 | -90 | 90 | 0.0026174 | 0.00065578 | -0.0026172 | -0.00065597
8 | 6 | 1.7894 | 1.1452 | 3.0048e-09 | 0 | 0 | 0 | 0 | 0 | 1 | -90 | 90 | -0.095693 | -0.024338 | 0.095872 | 0.024453
4 | 5 | 1.4104 | 0.90263 | 4.7367e-09 | 0 | 0 | 0 | 0 | 0 | 1 | -90 | 90 | -0.11138 | -0.028352 | 0.11157 | 0.028474
4 | 6 | 0.26836 | 0.17175 | 4.5065e-10 | 0 | 0 | 0 | 0 | 0 | 1 | -90 | 90 | 0.10136 | 0.025841 | -0.10133 | -0.025822
5 | 7 | 1.5555 | 0.9955 | 7.8361e-09 | 0 | 0 | 0 | 0 | 0 | 1 | -90 | 90 | -0.11911 | -0.030362 | 0.11935 | 0.030515
5 | 59 | 1.7313 | 1.108 | 2.9073e-09 | 0 | 0 | 0 | 0 | 0 | 1 | -90 | 90 | 0.0043748 | 0.0010963 | -0.0043744 | -0.0010963
7 | 25 | 1.422 | 0.91011 | 7.164e-09 | 0 | 0 | 0 | 0 | 0 | 1 | -90 | 90 | -0.11935 | -0.030515 | 0.11957 | 0.030655
25 | 43 | 0.78026 | 0.49937 | 3.9308e-09 | 0 | 0 | 0 | 0 | 0 | 1 | -90 | 90 | -0.14456 | -0.036926 | 0.14473 | 0.037038
25 | 44 | 2.7652 | 1.7697 | 4.6435e-09 | 0 | 0 | 0 | 0 | 0 | 1 | -90 | 90 | 0.024986 | 0.0062711 | -0.024968 | -0.0062597
43 | 46 | 1.2986 | 0.83109 | 2.1807e-09 | 0 | 0 | 0 | 0 | 0 | 1 | -90 | 90 | 0.054955 | 0.013838 | -0.054913 | -0.013811
43 | 27 | 0.33385 | 0.21367 | 1.6819e-09 | 0 | 0 | 0 | 0 | 0 | 1 | -90 | 90 | -0.19969 | -0.050876 | 0.19983 | 0.050967
44 | 45 | 2.5381 | 1.6244 | 4.2622e-09 | 0 | 0 | 0 | 0 | 0 | 1 | -90 | 90 | 0.015562 | 0.0039023 | -0.015555 | -0.0038985
55 | 58 | 1.0284 | 0.6582 | 1.727e-09 | 0 | 0 | 0 | 0 | 0 | 1 | -90 | 90 | 0.071534 | 0.018061 | -0.071475 | -0.018024
55 | 54 | 0.99929 | 0.63955 | 1.6781e-09 | 0 | 0 | 0 | 0 | 0 | 1 | -90 | 90 | -0.074335 | -0.018763 | 0.074397 | 0.018802
58 | 57 | 1.3641 | 0.87302 | 2.2907e-09 | 0 | 0 | 0 | 0 | 0 | 1 | -90 | 90 | 0.068042 | 0.017164 | -0.067972 | -0.017119
57 | 12 | 2.8377 | 1.8162 | 4.7653e-09 | 0 | 0 | 0 | 0 | 0 | 1 | -90 | 90 | 0.057326 | 0.014451 | -0.057222 | -0.014384
57 | 56 | 1.2647 | 0.8094 | 2.1237e-09 | 0 | 0 | 0 | 0 | 0 | 1 | -90 | 90 | 0.0056842 | 0.0014246 | -0.0056837 | -0.0014246
9 | 10 | 1.9216 | 1.2298 | 3.2269e-09 | 0 | 0 | 0 | 0 | 0 | 1 | -90 | 90 | 0.0072419 | 0.0018153 | -0.0072408 | -0.0018148
9 | 11 | 1.506 | 0.96385 | 2.529e-09 | 0 | 0 | 0 | 0 | 0 | 1 | -90 | 90 | -0.012477 | -0.0031274 | 0.01248 | 0.0031289
11 | 12 | 2.0721 | 1.3262 | 3.4796e-09 | 0 | 0 | 0 | 0 | 0 | 1 | -90 | 90 | -0.048273 | -0.012121 | 0.048328 | 0.012155
18 | 19 | 3.0204 | 1.933 | 5.072e-09 | 0 | 0 | 0 | 0 | 0 | 1 | -90 | 90 | -0.010771 | -0.0026996 | 0.010775 | 0.0027015
19 | 20 | 1.3531 | 0.86601 | 2.2723e-09 | 0 | 0 | 0 | 0 | 0 | 1 | -90 | 90 | -0.018169 | -0.0045547 | 0.018174 | 0.0045576
20 | 21 | 1.4719 | 0.94204 | 2.4718e-09 | 0 | 0 | 0 | 0 | 0 | 1 | -90 | 90 | -0.10142 | -0.025662 | 0.10158 | 0.025767
20 | 22 | 3.4747 | 2.2238 | 5.835e-09 | 0 | 0 | 0 | 0 | 0 | 1 | -90 | 90 | 0.074157 | 0.018828 | -0.073948 | -0.018695
20 | 23 | 1.5938 | 1.0201 | 2.6765e-09 | 0 | 0 | 0 | 0 | 0 | 1 | -90 | 90 | 0.0090842 | 0.0022762 | -0.0090828 | -0.0022756
21 | 26 | 2.3733 | 1.5189 | 3.9854e-09 | 0 | 0 | 0 | 0 | 0 | 1 | -90 | 90 | -0.11548 | -0.029252 | 0.11583 | 0.029471
22 | 35 | 3.6299 | 2.3231 | 6.0955e-09 | 0 | 0 | 0 | 0 | 0 | 1 | -90 | 90 | 0.055528 | 0.014079 | -0.055406 | -0.014001
23 | 39 | 1.1866 | 0.75943 | 1.9926e-09 | 0 | 0 | 0 | 0 | 0 | 1 | -90 | 90 | 0.0072036 | 0.0018046 | -0.0072029 | -0.0018044
26 | 27 | 1.7301 | 1.1073 | 2.9054e-09 | 0 | 0 | 0 | 0 | 0 | 1 | -90 | 90 | -0.12544 | -0.031881 | 0.12574 | 0.032069
35 | 34 | 7.9507 | 5.0884 | 1.3351e-08 | 0 | 0 | 0 | 0 | 0 | 1 | -90 | 90 | 0.040053 | 0.010153 | -0.039912 | -0.010064
39 | 38 | 2.1309 | 1.3638 | 3.5783e-09 | 0 | 0 | 0 | 0 | 0 | 1 | -90 | 90 | 0.0054284 | 0.0013596 | -0.0054277 | -0.0013595
27 | 41 | 1.1197 | 0.71658 | 5.6406e-09 | 0 | 0 | 0 | 0 | 0 | 1 | -90 | 90 | -0.32557 | -0.083036 | 0.32684 | 0.083851
34 | 33 | 5.8969 | 3.774 | 9.9024e-09 | 0 | 0 | 0 | 0 | 0 | 1 | -90 | 90 | 0.039912 | 0.010065 | -0.039808 | -0.0099987
38 | 40 | 2.3545 | 1.5069 | 3.9538e-09 | 0 | 0 | 0 | 0 | 0 | 1 | -90 | 90 | 0.0037669 | 0.00094384 | -0.0037665 | -0.00094399
38 | 37 | 3.5149 | 2.2495 | 5.9024e-09 | 0 | 0 | 0 | 0 | 0 | 1 | -90 | 90 | 0.0016608 | 0.00041571 | -0.0016607 | -0.00041621
46 | 47 | 2.3592 | 1.5099 | 3.9617e-09 | 0 | 0 | 0 | 0 | 0 | 1 | -90 | 90 | 0.037335 | 0.0094054 | -0.0373 | -0.0093831
41 | 42 | 0.041851 | 0.026785 | 2.1084e-10 | 0 | 0 | 0 | 0 | 0 | 1 | -90 | 90 | -0.34695 | -0.08889 | 0.347 | 0.088924
28 | 29 | 0.83111 | 0.53191 | 1.3957e-09 | 0 | 0 | 0 | 0 | 0 | 1 | -90 | 90 | -0.0043436 | -0.0010883 | 0.0043438 | 0.0010882
28 | 30 | 1.157 | 0.74047 | 1.9429e-09 | 0 | 0 | 0 | 0 | 0 | 1 | -90 | 90 | 0.0023874 | 0.00059796 | -0.0023873 | -0.0005981
29 | 31 | 3.7249 | 2.3839 | 6.2551e-09 | 0 | 0 | 0 | 0 | 0 | 1 | -90 | 90 | -0.006312 | -0.0015815 | 0.0063136 | 0.001582
30 | 32 | 1.8674 | 1.1952 | 3.1359e-09 | 0 | 0 | 0 | 0 | 0 | 1 | -90 | 90 | 0.0023873 | 0.0005981 | -0.0023872 | -0.00059832
31 | 33 | 0.18412 | 0.11784 | 3.0919e-10 | 0 | 0 | 0 | 0 | 0 | 1 | -90 | 90 | -0.0081317 | -0.0020377 | 0.0081318 | 0.0020377
33 | 36 | 6.5325 | 4.1808 | 1.097e-08 | 0 | 0 | 0 | 0 | 0 | 1 | -90 | 90 | 0.028444 | 0.0071511 | -0.028385 | -0.0071144
47 | 48 | 3.423 | 2.1907 | 5.7482e-09 | 0 | 0 | 0 | 0 | 0 | 1 | -90 | 90 | 0.0373 | 0.0093831 | -0.037248 | -0.0093508
48 | 49 | 2.7227 | 1.7425 | 4.5722e-09 | 0 | 0 | 0 | 0 | 0 | 1 | -90 | 90 | 0.037248 | 0.0093508 | -0.037208 | -0.0093251