## bus_data
BUS_I | BUS_TYPE | Pd | Qd | Gs | Bs | area | Vm | Va | baseKV | zone | Vmax | Vmin
1 | 1 | 0.0074415 | 0.001865 | 0 | 0 | 1 | 0.98736 | -0.24181 | 0.4 | 1 | 1.1 | 0.9
2 | 1 | 0.0041449 | 0.0010388 | 0 | 0 | 1 | 0.98754 | -0.23839 | 0.4 | 1 | 1.1 | 0.9
4 | 1 | 0.0073378 | 0.001839 | 0 | 0 | 1 | 0.98789 | -0.23151 | 0.4 | 1 | 1.1 | 0.9
7 | 1 | 0 | 0 | 0 | 0 | 1 | 0.98829 | -0.22375 | 0.4 | 1 | 1.1 | 0.9
8 | 1 | 0.0080484 | 0.0020171 | 0 | 0 | 1 | 0.988 | -0.22952 | 0.4 | 1 | 1.1 | 0.9
9 | 1 | 0.0042734 | 0.001071 | 0 | 0 | 1 | 0.98894 | -0.21114 | 0.4 | 1 | 1.1 | 0.9
11 | 1 | 0.010671 | 0.0026743 | 0 | 0 | 1 | 0.98715 | -0.24537 | 0.4 | 1 | 1.1 | 0.9
27 | 1 | 0.004486 | 0.0011243 | 0 | 0 | 1 | 0.98357 | -0.31456 | 0.4 | 1 | 1.1 | 0.9
10 | 1 | 0.0065674 | 0.0016459 | 0 | 0 | 1 | 0.98731 | -0.24241 | 0.4 | 1 | 1.1 | 0.9
13 | 1 | 0 | 0 | 0 | 0 | 1 | 0.98945 | -0.20121 | 0.4 | 1 | 1.1 | 0.9
14 | 1 | 0.0061759 | 0.0015478 | 0 | 0 | 1 | 0.99064 | -0.17839 | 0.4 | 1 | 1.1 | 0.9
12 | 1 | 0.0082268 | 0.0020618 | 0 | 0 | 1 | 0.98932 | -0.20383 | 0.4 | 1 | 1.1 | 0.9
28 | 1 | 0 | 0 | 0 | 0 | 1 | 0.98212 | -0.34266 | 0.4 | 1 | 1.1 | 0.9
20 | 1 | 0 | 0 | 0 | 0 | 1 | 0.9933 | -0.12744 | 0.4 | 1 | 1.1 | 0.9
21 | 1 | 0 | 0 | 0 | 0 | 1 | 0.99308 | -0.13179 | 0.4 | 1 | 1.1 | 0.9
18 | 1 | 0.007702 | 0.0019303 | 0 | 0 | 1 | 0.99573 | -0.081006 | 0.4 | 1 | 1.1 | 0.9
15 | 3 | 0.0035869 | 0.00089897 | 0 | 0 | 1 | 1 | 0 | 0.4 | 1 | 1.1 | 0.9
16 | 1 | 0.012677 | 0.0031772 | 0 | 0 | 1 | 0.99786 | -0.040537 | 0.4 | 1 | 1.1 | 0.9
17 | 1 | 0.0019009 | 0.00047641 | 0 | 0 | 1 | 0.99993 | -0.001337 | 0.4 | 1 | 1.1 | 0.9
19 | 1 | 0.0076539 | 0.0019182 | 0 | 0 | 1 | 0.99988 | -0.002381 | 0.4 | 1 | 1.1 | 0.9
24 | 1 | 0.027871 | 0.0069851 | 0 | 0 | 1 | 0.99178 | -0.15699 | 0.4 | 1 | 1.1 | 0.9
22 | 1 | 0.0081183 | 0.0020346 | 0 | 0 | 1 | 0.99262 | -0.14072 | 0.4 | 1 | 1.1 | 0.9
25 | 1 | 0.0022667 | 0.00056809 | 0 | 0 | 1 | 0.99154 | -0.16168 | 0.4 | 1 | 1.1 | 0.9
23 | 1 | 0.016015 | 0.0040137 | 0 | 0 | 1 | 0.99203 | -0.15205 | 0.4 | 1 | 1.1 | 0.9
26 | 1 | 0.022233 | 0.0055722 | 0 | 0 | 1 | 0.99122 | -0.16783 | 0.4 | 1 | 1.1 | 0.9
30 | 1 | 0.0076052 | 0.001906 | 0 | 0 | 1 | 0.97949 | -0.3939 | 0.4 | 1 | 1.1 | 0.9
29 | 1 | 0.0046333 | 0.0011612 | 0 | 0 | 1 | 0.97944 | -0.39481 | 0.4 | 1 | 1.1 | 0.9
31 | 1 | 0 | 0 | 0 | 0 | 1 | 0.97866 | -0.41003 | 0.4 | 1 | 1.1 | 0.9
32 | 1 | 0.010463 | 0.0026222 | 0 | 0 | 1 | 0.97742 | -0.43442 | 0.4 | 1 | 1.1 | 0.9
33 | 1 | 0.0023554 | 0.00059031 | 0 | 0 | 1 | 0.97846 | -0.41401 | 0.4 | 1 | 1.1 | 0.9
34 | 1 | 0 | 0 | 0 | 0 | 1 | 0.9768 | -0.44648 | 0.4 | 1 | 1.1 | 0.9
40 | 1 | 0.0029772 | 0.00074615 | 0 | 0 | 1 | 0.97842 | -0.41479 | 0.4 | 1 | 1.1 | 0.9
35 | 1 | 0.0036085 | 0.00090438 | 0 | 0 | 1 | 0.97504 | -0.48097 | 0.4 | 1 | 1.1 | 0.9
36 | 1 | 0.002815 | 0.0007055 | 0 | 0 | 1 | 0.97641 | -0.4541 | 0.4 | 1 | 1.1 | 0.9
37 | 1 | 0 | 0 | 0 | 0 | 1 | 0.97483 | -0.48509 | 0.4 | 1 | 1.1 | 0.9
41 | 1 | 0.0032143 | 0.00080559 | 0 | 0 | 1 | 0.9763 | -0.45633 | 0.4 | 1 | 1.1 | 0.9
38 | 1 | 0.0048771 | 0.0012223 | 0 | 0 | 1 | 0.97459 | -0.48979 | 0.4 | 1 | 1.1 | 0.9
39 | 1 | 0.0065285 | 0.0016362 | 0 | 0 | 1 | 0.97325 | -0.51617 | 0.4 | 1 | 1.1 | 0.9
42 | 1 | 0.0047875 | 0.0011999 | 0 | 0 | 1 | 0.97621 | -0.4582 | 0.4 | 1 | 1.1 | 0.9
47 | 1 | 0.004811 | 0.0012057 | 0 | 0 | 1 | 0.9743 | -0.49568 | 0.4 | 1 | 1.1 | 0.9
49 | 1 | 0 | 0 | 0 | 0 | 1 | 0.97207 | -0.5396 | 0.4 | 1 | 1.1 | 0.9
48 | 1 | 0.0031562 | 0.00079103 | 0 | 0 | 1 | 0.97424 | -0.49685 | 0.4 | 1 | 1.1 | 0.9
50 | 1 | 0.012722 | 0.0031885 | 0 | 0 | 1 | 0.97088 | -0.56308 | 0.4 | 1 | 1.1 | 0.9
43 | 1 | 0.0022327 | 0.00055957 | 0 | 0 | 1 | 0.97618 | -0.45877 | 0.4 | 1 | 1.1 | 0.9
44 | 1 | 0.0039909 | 0.0010002 | 0 | 0 | 1 | 0.97009 | -0.57873 | 0.4 | 1 | 1.1 | 0.9
45 | 1 | 0.0027823 | 0.00069731 | 0 | 0 | 1 | 0.97018 | -0.57692 | 0.4 | 1 | 1.1 | 0.9
46 | 1 | 0 | 0 | 0 | 0 | 1 | 0.97032 | -0.57413 | 0.4 | 1 | 1.1 | 0.9
53 | 1 | 0 | 0 | 0 | 0 | 1 | 0.9704 | -0.57258 | 0.4 | 1 | 1.1 | 0.9
52 | 1 | 0.004259 | 0.0010674 | 0 | 0 | 1 | 0.97061 | -0.56844 | 0.4 | 1 | 1.1 | 0.9
51 | 1 | 0.0021908 | 0.00054907 | 0 | 0 | 1 | 0.97083 | -0.56414 | 0.4 | 1 | 1.1 | 0.9

## generator_data
GEN_BUS | PG | QG | QMAX | QMIN | VG | MBASE | GEN_STATUS | PMAX | PMIN
15 | 0.27093 | 0.069258 | 10 | -10 | 1 | 100 | 1 | 10 | 0

## branch_data
F_BUS | T_BUS | BR_R | BR_X | BR_B | RATE_A | RATE_B | RATE_C | TAP | SHIFT | BR_STATUS | ANGMIN | ANGMAX | P_in | Q_in | P_out | Q_out
1 | 2 | 2.0102 | 1.2865 | 3.3757e-09 | 0 | 0 | 0 | 0 | 0 | 1 | -90 | 90 | -0.0074414 | -0.001865 | 0.0074426 | 0.0018655
2 | 4 | 2.5948 | 1.6607 | 4.3574e-09 | 0 | 0 | 0 | 0 | 0 | 1 | -90 | 90 | -0.011588 | -0.0029043 | 0.011591 | 0.0029063
4 | 7 | 1.7937 | 1.148 | 3.0122e-09 | 0 | 0 | 0 | 0 | 0 | 1 | -90 | 90 | -0.018929 | -0.0047453 | 0.018936 | 0.0047495
7 | 8 | 3.1347 | 2.0062 | 5.264e-09 | 0 | 0 | 0 | 0 | 0 | 1 | -90 | 90 | 0.0080506 | 0.002018 | -0.0080483 | -0.0020171
7 | 9 | 2.0487 | 1.3112 | 3.4403e-09 | 0 | 0 | 0 | 0 | 0 | 1 | -90 | 90 | -0.026987 | -0.0067675 | 0.027003 | 0.0067776
9 | 13 | 1.3935 | 0.89185 | 2.3401e-09 | 0 | 0 | 0 | 0 | 0 | 1 | -90 | 90 | -0.031276 | -0.0078486 | 0.031291 | 0.0078578
11 | 27 | 3.1856 | 2.0388 | 1.0699e-08 | 0 | 0 | 0 | 0 | 0 | 1 | -90 | 90 | 0.095554 | 0.024351 | -0.095236 | -0.024148
11 | 10 | 0.12291 | 0.078663 | 4.128e-10 | 0 | 0 | 0 | 0 | 0 | 1 | -90 | 90 | -0.10622 | -0.027025 | 0.10624 | 0.027035
27 | 28 | 1.3515 | 0.86497 | 4.5391e-09 | 0 | 0 | 0 | 0 | 0 | 1 | -90 | 90 | 0.09075 | 0.023024 | -0.090627 | -0.022946
10 | 12 | 1.5116 | 0.9674 | 5.0766e-09 | 0 | 0 | 0 | 0 | 0 | 1 | -90 | 90 | -0.11281 | -0.028681 | 0.11302 | 0.028814
13 | 14 | 0.66289 | 0.42425 | 2.2263e-09 | 0 | 0 | 0 | 0 | 0 | 1 | -90 | 90 | -0.15255 | -0.038744 | 0.15272 | 0.038851
13 | 12 | 0.095838 | 0.061336 | 3.2188e-10 | 0 | 0 | 0 | 0 | 0 | 1 | -90 | 90 | 0.12126 | 0.030886 | -0.12124 | -0.030876
14 | 20 | 1.4278 | 0.91376 | 4.7952e-09 | 0 | 0 | 0 | 0 | 0 | 1 | -90 | 90 | -0.15889 | -0.040399 | 0.15929 | 0.040648
28 | 30 | 2.4544 | 1.5708 | 8.2432e-09 | 0 | 0 | 0 | 0 | 0 | 1 | -90 | 90 | 0.090627 | 0.022947 | -0.090405 | -0.022805
20 | 21 | 0.2518 | 0.16115 | 4.2283e-10 | 0 | 0 | 0 | 0 | 0 | 1 | -90 | 90 | 0.076614 | 0.019243 | -0.076598 | -0.019232
20 | 18 | 0.87994 | 0.56316 | 2.9553e-09 | 0 | 0 | 0 | 0 | 0 | 1 | -90 | 90 | -0.2359 | -0.059891 | 0.23643 | 0.060229
21 | 24 | 2.1243 | 1.3595 | 3.5672e-09 | 0 | 0 | 0 | 0 | 0 | 1 | -90 | 90 | 0.052446 | 0.013173 | -0.052383 | -0.013133
21 | 22 | 1.6352 | 1.0465 | 2.746e-09 | 0 | 0 | 0 | 0 | 0 | 1 | -90 | 90 | 0.024152 | 0.0060597 | -0.024142 | -0.0060534
18 | 16 | 0.74592 | 0.47739 | 2.5052e-09 | 0 | 0 | 0 | 0 | 0 | 1 | -90 | 90 | -0.24413 | -0.062159 | 0.24461 | 0.062464
15 | 16 | 0.71298 | 0.45631 | 2.3946e-09 | 0 | 0 | 0 | 0 | 0 | 1 | -90 | 90 | 0.25779 | 0.065964 | -0.25728 | -0.065641
15 | 17 | 0.62716 | 0.40138 | 1.0532e-09 | 0 | 0 | 0 | 0 | 0 | 1 | -90 | 90 | 0.0095557 | 0.0023951 | -0.0095551 | -0.0023948
17 | 19 | 0.61129 | 0.39123 | 1.0265e-09 | 0 | 0 | 0 | 0 | 0 | 1 | -90 | 90 | 0.0076543 | 0.0019184 | -0.0076539 | -0.0019182
24 | 25 | 0.84368 | 0.53995 | 1.4168e-09 | 0 | 0 | 0 | 0 | 0 | 1 | -90 | 90 | 0.024512 | 0.0061476 | -0.024506 | -0.0061443
22 | 23 | 3.1214 | 1.9977 | 5.2417e-09 | 0 | 0 | 0 | 0 | 0 | 1 | -90 | 90 | 0.016024 | 0.0040188 | -0.016015 | -0.0040137
25 | 26 | 1.2187 | 0.77997 | 2.0465e-09 | 0 | 0 | 0 | 0 | 0 | 1 | -90 | 90 | 0.02224 | 0.0055762 | -0.022233 | -0.0055722
30 | 29 | 0.047039 | 0.030105 | 1.5798e-10 | 0 | 0 | 0 | 0 | 0 | 1 | -90 | 90 | 0.0828 | 0.020899 | -0.082796 | -0.020897
29 | 31 | 0.84081 | 0.53812 | 2.8239e-09 | 0 | 0 | 0 | 0 | 0 | 1 | -90 | 90 | 0.078163 | 0.019736 | -0.078106 | -0.019699
31 | 32 | 1.4435 | 0.92385 | 4.8481e-09 | 0 | 0 | 0 | 0 | 0 | 1 | -90 | 90 | 0.072772 | 0.018363 | -0.072687 | -0.018309
31 | 33 | 3.2073 | 2.0527 | 5.3859e-09 | 0 | 0 | 0 | 0 | 0 | 1 | -90 | 90 | 0.0053336 | 0.0013365 | -0.0053326 | -0.0013364
32 | 34 | 0.83226 | 0.53264 | 2.7952e-09 | 0 | 0 | 0 | 0 | 0 | 1 | -90 | 90 | 0.062225 | 0.015687 | -0.062189 | -0.015664
33 | 40 | 1.1231 | 0.71876 | 1.8859e-09 | 0 | 0 | 0 | 0 | 0 | 1 | -90 | 90 | 0.0029773 | 0.00074606 | -0.0029771 | -0.00074617
34 | 35 | 3.0094 | 1.926 | 5.0535e-09 | 0 | 0 | 0 | 0 | 0 | 1 | -90 | 90 | 0.049133 | 0.01239 | -0.049052 | -0.012339
34 | 36 | 2.4972 | 1.5982 | 4.1934e-09 | 0 | 0 | 0 | 0 | 0 | 1 | -90 | 90 | 0.013056 | 0.0032739 | -0.013051 | -0.0032712
35 | 37 | 0.38709 | 0.24774 | 6.5002e-10 | 0 | 0 | 0 | 0 | 0 | 1 | -90 | 90 | 0.045443 | 0.011435 | -0.045434 | -0.011429
36 | 41 | 0.93131 | 0.59604 | 1.5639e-09 | 0 | 0 | 0 | 0 | 0 | 1 | -90 | 90 | 0.010236 | 0.0025657 | -0.010235 | -0.0025652
37 | 38 | 1.5581 | 0.99722 | 2.6166e-09 | 0 | 0 | 0 | 0 | 0 | 1 | -90 | 90 | 0.012849 | 0.0032216 | -0.012846 | -0.00322
37 | 39 | 4.0697 | 2.6046 | 6.8341e-09 | 0 | 0 | 0 | 0 | 0 | 1 | -90 | 90 | 0.032585 | 0.0082075 | -0.032537 | -0.0081772
41 | 42 | 1.1352 | 0.72653 | 1.9063e-09 | 0 | 0 | 0 | 0 | 0 | 1 | -90 | 90 | 0.0070208 | 0.0017596 | -0.0070202 | -0.0017593
38 | 47 | 3.1465 | 2.0138 | 5.2839e-09 | 0 | 0 | 0 | 0 | 0 | 1 | -90 | 90 | 0.0079694 | 0.0019976 | -0.0079672 | -0.0019967
39 | 49 | 3.828 | 2.4499 | 6.4282e-09 | 0 | 0 | 0 | 0 | 0 | 1 | -90 | 90 | 0.026008 | 0.0065411 | -0.025979 | -0.0065231
42 | 43 | 1.0945 | 0.70051 | 1.838e-09 | 0 | 0 | 0 | 0 | 0 | 1 | -90 | 90 | 0.0022327 | 0.00055945 | -0.0022327 | -0.00055959
47 | 48 | 1.5798 | 1.0111 | 2.653e-09 | 0 | 0 | 0 | 0 | 0 | 1 | -90 | 90 | 0.0031563 | 0.00079092 | -0.0031562 | -0.00079105
49 | 50 | 3.8282 | 2.4501 | 6.4286e-09 | 0 | 0 | 0 | 0 | 0 | 1 | -90 | 90 | 0.025979 | 0.0065231 | -0.02595 | -0.0065051
50 | 51 | 0.33798 | 0.2163 | 5.6755e-10 | 0 | 0 | 0 | 0 | 0 | 1 | -90 | 90 | 0.013229 | 0.0033165 | -0.013228 | -0.0033162
44 | 45 | 1.918 | 1.2275 | 3.2208e-09 | 0 | 0 | 0 | 0 | 0 | 1 | -90 | 90 | -0.0039908 | -0.0010003 | 0.0039911 | 0.0010002
45 | 46 | 1.7351 | 1.1105 | 2.9137e-09 | 0 | 0 | 0 | 0 | 0 | 1 | -90 | 90 | -0.0067734 | -0.0016975 | 0.0067743 | 0.0016978
46 | 53 | 0.96375 | 0.6168 | 1.6184e-09 | 0 | 0 | 0 | 0 | 0 | 1 | -90 | 90 | -0.0067743 | -0.0016978 | 0.0067748 | 0.001698
53 | 52 | 2.582 | 1.6525 | 4.3359e-09 | 0 | 0 | 0 | 0 | 0 | 1 | -90 | 90 | -0.0067748 | -0.001698 | 0.0067761 | 0.0016984
52 | 51 | 1.6481 | 1.0548 | 2.7676e-09 | 0 | 0 | 0 | 0 | 0 | 1 | -90 | 90 | -0.011035 | -0.0027659 | 0.011037 | 0.0027671